## Settings
	Cl =	2gW
		r(V^2)A

	Cdi =	(Cl)^2
		pi(AR)A

	L/D =	Cl
		Cd+Cdi

Ro	1.1
g	9.81
A	10.5
W	355
AR	30.5
e	0.98

Speed	Sink	L/D	Cl
75	0.5	41.667	1.389
80	0.48	46.296	1.221
85	0.47	50.236	1.082
90	0.49	51.020	0.965
95	0.52	50.748	0.866
100	0.55	50.505	0.782
105	0.585	49.858	0.709
110	0.63	48.501	0.646
125	0.8	43.403	0.500
150	1.2	34.722	0.347
175	1.9	25.585	0.255

## B21_ASG29
I
1110	Version
1234	device	type	code
0.1
0.75
-0.25	0.0000
-0.22	0.0000
-0.15	0.0000
0.0000	0.0000
0.2000	0.0000
0.7500	0.0000
0.7500	0.0000
0.7500	0.0000
0.7500	0.0000
0.2000	0.0000
0.0000	0.0000
-0.15	0.0000
-0.22	0.0000
-0.25	0.0000
1
1.6	0.1300	0.0600	-11.0000	12.0000	2.4000	2.4000	1.1	0.12	2	0.25	0.0075	0.94	0.01	2.03	1.1	1.8	0.005	3	-10	10	-0.01	-0.05	-0.095	-0.125
alpha	cl	cd	cm:	cdt	L/D	Speed	L/D	orig cl
-180	0.0330	0.0470	0.0083					0.0330
-179	0.1045	0.0693	0.0264					0.1045
-178	0.1760	0.0916	0.0448					0.1760
-177	0.2629	0.1139	0.0671					0.2629
-176	0.3487	0.1362	0.0893					0.3487
-175	0.4206	0.1584	0.1082					0.4206
-174	0.4795	0.1805	0.1239					0.4795
-173	0.5261	0.2026	0.1367					0.5261
-172	0.5613	0.2247	0.1468					0.5613
-171	0.5861	0.2467	0.1544					0.5861
-170	0.6016	0.2686	0.1598					0.6016
-169	0.6093	0.2904	0.1634					0.6093
-168	0.6111	0.3121	0.1657					0.6111
-167	0.5429	0.3337	0.1510					0.5429
-166	0.5365	0.3553	0.1516					0.5365
-165	0.5257	0.3767	0.1513					0.5257
-164	0.5107	0.3980	0.1502					0.5107
-163	0.4913	0.4192	0.1481					0.4913
-162	0.4677	0.4402	0.1452					0.4677
-161	0.4398	0.4612	0.1415					0.4398
-160	0.4076	0.4820	0.1370					0.4076
-159	0.4554	0.5026	0.1513					0.4554
-158	0.5031	0.5231	0.1656					0.5031
-157	0.5504	0.5434	0.1798					0.5504
-156	0.5972	0.5636	0.1937					0.5972
-155	0.6432	0.5836	0.2074					0.6432
-154	0.6882	0.6034	0.2208					0.6882
-153	0.7322	0.6230	0.2338					0.7322
-152	0.7749	0.6424	0.2464					0.7749
-151	0.8161	0.6617	0.2586					0.8161
-150	0.8557	0.6807	0.2704					0.8557
-149	0.8936	0.6995	0.2816					0.8936
-148	0.9295	0.7182	0.2922					0.9295
-147	0.9634	0.7366	0.3023					0.9634
-146	0.9950	0.7547	0.3117					0.9950
-145	1.0244	0.7727	0.3206					1.0244
-144	1.0513	0.7904	0.3288					1.0513
-143	1.0757	0.8079	0.3363					1.0757
-142	1.0974	0.8251	0.3432					1.0974
-141	1.1165	0.8421	0.3494					1.1165
-140	1.1327	0.8588	0.3549					1.1327
-139	1.1461	0.8752	0.3598					1.1461
-138	1.1565	0.8914	0.3640					1.1565
-137	1.1640	0.9073	0.3675					1.1640
-136	1.1685	0.9230	0.3704					1.1685
-135	1.1700	0.9383	0.3727					1.1700
-134	1.1693	0.9534	0.3745					1.1693
-133	1.1672	0.9682	0.3760					1.1672
-132	1.1636	0.9827	0.3772					1.1636
-131	1.1586	0.9969	0.3781					1.1586
-130	1.1522	1.0108	0.3787					1.1522
-129	1.1444	1.0243	0.3791					1.1444
-128	1.1353	1.0376	0.3791					1.1353
-127	1.1247	1.0505	0.3790					1.1247
-126	1.1127	1.0632	0.3785					1.1127
-125	1.0994	1.0755	0.3779					1.0994
-124	1.0848	1.0875	0.3770					1.0848
-123	1.0689	1.0991	0.3760					1.0689
-122	1.0516	1.1104	0.3747					1.0516
-121	1.0331	1.1214	0.3733					1.0331
-120	1.0133	1.1320	0.3717					1.0133
-119	0.9922	1.1423	0.3700					0.9922
-118	0.9700	1.1522	0.3682					0.9700
-117	0.9466	1.1618	0.3662					0.9466
-116	0.9220	1.1711	0.3642					0.9220
-115	0.8963	1.1799	0.3620					0.8963
-114	0.8695	1.1885	0.3598					0.8695
-113	0.8416	1.1966	0.3576					0.8416
-112	0.8128	1.2044	0.3553					0.8128
-111	0.7829	1.2118	0.3530					0.7829
-110	0.7521	1.2189	0.3507					0.7521
-109	0.7203	1.2256	0.3483					0.7203
-108	0.6877	1.2319	0.3460					0.6877
-107	0.6543	1.2378	0.3438					0.6543
-106	0.6200	1.2434	0.3415					0.6200
-105	0.5850	1.2486	0.3394					0.5850
-104	0.5493	1.2534	0.3373					0.5493
-103	0.5129	1.2578	0.3352					0.5129
-102	0.4759	1.2618	0.3333					0.4759
-101	0.4383	1.2655	0.3315					0.4383
-100	0.4002	1.2687	0.3297					0.4002
-99	0.3616	1.2716	0.3281					0.3616
-98	0.3225	1.2741	0.3266					0.3225
-97	0.2831	1.2762	0.3253					0.2831
-96	0.2433	1.2779	0.3241					0.2433
-95	0.2032	1.2792	0.3230					0.2032
-94	0.1628	1.2802	0.3221					0.1628
-93	0.1223	1.2807	0.3213					0.1223
-92	0.0816	1.2809	0.3207					0.0816
-91	0.0408	1.2806	0.3203					0.0408
-90	0.0000	1.2800	0.3200					0.0000
-89	-0.0408	1.2806	0.3203					-0.0408
-88	-0.0816	1.2809	0.3207					-0.0816
-87	-0.1223	1.2807	0.3213					-0.1223
-86	-0.1628	1.2802	0.3221					-0.1628
-85	-0.2032	1.2792	0.3230					-0.2032
-84	-0.2433	1.2779	0.3241					-0.2433
-83	-0.2831	1.2762	0.3253					-0.2831
-82	-0.3225	1.2741	0.3266					-0.3225
-81	-0.3616	1.2716	0.3281					-0.3616
-80	-0.4002	1.2687	0.3297					-0.4002
-79	-0.4383	1.2655	0.3315					-0.4383
-78	-0.4759	1.2618	0.3333					-0.4759
-77	-0.5129	1.2578	0.3352					-0.5129
-76	-0.5493	1.2534	0.3373					-0.5493
-75	-0.5850	1.2486	0.3394					-0.5850
-74	-0.6200	1.2434	0.3415					-0.6200
-73	-0.6543	1.2378	0.3438					-0.6543
-72	-0.6877	1.2319	0.3460					-0.6877
-71	-0.7203	1.2256	0.3483					-0.7203
-70	-0.7521	1.2189	0.3507					-0.7521
-69	-0.7829	1.2118	0.3530					-0.7829
-68	-0.8128	1.2044	0.3553					-0.8128
-67	-0.8416	1.1966	0.3576					-0.8416
-66	-0.8695	1.1885	0.3598					-0.8695
-65	-0.8963	1.1799	0.3620					-0.8963
-64	-0.9220	1.1711	0.3642					-0.9220
-63	-0.9466	1.1618	0.3662					-0.9466
-62	-0.9700	1.1522	0.3682					-0.9700
-61	-0.9922	1.1423	0.3700					-0.9922
-60	-1.0133	1.1320	0.3717					-1.0133
-59	-1.0331	1.1214	0.3733					-1.0331
-58	-1.0516	1.1104	0.3747					-1.0516
-57	-1.0689	1.0991	0.3760					-1.0689
-56	-1.0848	1.0875	0.3770					-1.0848
-55	-1.0994	1.0755	0.3779					-1.0994
-54	-1.1127	1.0632	0.3785					-1.1127
-53	-1.1247	1.0505	0.3790					-1.1247
-52	-1.1353	1.0376	0.3791					-1.1353
-51	-1.1444	1.0243	0.3791					-1.1444
-50	-1.1522	1.0108	0.3787					-1.1522
-49	-1.1586	0.9969	0.3781					-1.1586
-48	-1.1636	0.9827	0.3772					-1.1636
-47	-1.1672	0.9682	0.3760					-1.1672
-46	-1.1693	0.9534	0.3745					-1.1693
-45	-1.1700	0.9383	0.3727					-1.1700
-44	-1.1689	0.9158	0.3579					-1.1689
-43	-1.1657	0.8923	0.3426					-1.1657
-42	-1.1603	0.8680	0.3268					-1.1603
-41	-1.1528	0.8429	0.3107					-1.1528
-40	-1.1431	0.8171	0.2942					-1.1431
-39	-1.1315	0.7907	0.2775					-1.1315
-38	-1.1178	0.7637	0.2605					-1.1178
-37	-1.1021	0.7363	0.2435					-1.1021
-36	-1.0845	0.7085	0.2265					-1.0845
-35	-1.0652	0.6803	0.2094					-1.0652
-34	-1.0440	0.6520	0.1925					-1.0440
-33	-1.0212	0.6234	0.1756					-1.0212
-32	-0.9968	0.5947	0.1590					-0.9968
-31	-0.9710	0.5660	0.1427					-0.9710
-30	-0.9437	0.5374	0.1266					-0.9437
-29	-0.9152	0.5088	0.1109					-0.9152
-28	-0.8855	0.4804	0.0956					-0.8855
-27	-0.8548	0.4523	0.0806					-0.8548
-26	-0.8231	0.4245	0.0662					-0.8231
-25	-0.7907	0.3970	0.0522					-0.7907
-24	-0.7575	0.3700	0.0387					-0.7575
-23	-0.7239	0.3435	0.0258					-0.7239
-22	-0.6898	0.3175	0.0133					-0.6898
-21	-0.6555	0.2922	0.0014					-0.6555
-20	-0.6210	0.2676	-0.0100	0.2717	0.0000			-0.6210
-19.9	-0.6265	0.2651	-0.0104	0.2693	0.0			-0.6265
-19.8	-0.6320	0.2627	-0.0108	0.2670	0.0			-0.6320
-19.7	-0.6374	0.2603	-0.0112	0.2646	0.0			-0.6374
-19.6	-0.6427	0.2579	-0.0116	0.2623	0.0			-0.6427
-19.5	-0.6480	0.2555	-0.0120	0.2600	0.0			-0.6480
-19.4	-0.6532	0.2531	-0.0124	0.2577	0.0			-0.6532
-19.3	-0.6584	0.2508	-0.0128	0.2554	0.0			-0.6584
-19.2	-0.6635	0.2484	-0.0132	0.2531	0.0			-0.6635
-19.1	-0.6685	0.2460	-0.0136	0.2508	0.0			-0.6685
-19	-0.6735	0.2437	-0.0140	0.2485	0.0			-0.6735
-18.9	-0.6784	0.2414	-0.0144	0.2463	0.0			-0.6784
-18.8	-0.6832	0.2390	-0.0148	0.2440	0.0			-0.6832
-18.7	-0.6880	0.2367	-0.0152	0.2417	0.0			-0.6880
-18.6	-0.6927	0.2344	-0.0156	0.2395	0.0			-0.6927
-18.5	-0.6974	0.2321	-0.0160	0.2372	0.0			-0.6974
-18.4	-0.7020	0.2298	-0.0164	0.2350	0.0			-0.7020
-18.3	-0.7065	0.2275	-0.0168	0.2328	0.0			-0.7065
-18.2	-0.7110	0.2252	-0.0172	0.2306	0.0			-0.7110
-18.1	-0.7154	0.2229	-0.0176	0.2284	0.0			-0.7154
-18	-0.7198	0.2206	-0.0180	0.2262	0.0			-0.7198
-17.9	-0.7241	0.2184	-0.0184	0.2240	0.0			-0.7241
-17.8	-0.7283	0.2161	-0.0188	0.2218	0.0			-0.7283
-17.7	-0.7325	0.2139	-0.0192	0.2196	0.0			-0.7325
-17.6	-0.7366	0.2117	-0.0196	0.2174	0.0			-0.7366
-17.5	-0.7406	0.2094	-0.0200	0.2153	0.0			-0.7406
-17.4	-0.7446	0.2072	-0.0204	0.2131	0.0			-0.7446
-17.3	-0.7485	0.2050	-0.0208	0.2110	0.0			-0.7485
-17.2	-0.7524	0.2028	-0.0212	0.2089	0.0			-0.7524
-17.1	-0.7562	0.2006	-0.0216	0.2067	0.0			-0.7562
-17	-0.7599	0.1985	-0.0220	0.2046	0.0			-0.7599
-16.9	-0.7636	0.1963	-0.0224	0.2025	0.0			-0.7636
-16.8	-0.7672	0.1941	-0.0228	0.2004	0.0			-0.7672
-16.7	-0.7707	0.1920	-0.0232	0.1983	0.0			-0.7707
-16.6	-0.7742	0.1899	-0.0236	0.1962	0.0			-0.7742
-16.5	-0.7776	0.1877	-0.0240	0.1942	0.0			-0.7776
-16.4	-0.7810	0.1856	-0.0244	0.1921	0.0			-0.7810
-16.3	-0.7843	0.1835	-0.0248	0.1901	0.0			-0.7843
-16.2	-0.7875	0.1814	-0.0252	0.1880	0.0			-0.7875
-16.1	-0.7907	0.1793	-0.0256	0.1860	0.0			-0.7907
-16	-0.7938	0.1772	-0.0260	0.1839	0.0			-0.7938
-15.9	-0.7969	0.1752	-0.0264	0.1819	0.0			-0.7969
-15.8	-0.7999	0.1731	-0.0268	0.1799	0.0			-0.7999
-15.7	-0.8028	0.1711	-0.0272	0.1779	0.0			-0.8028
-15.6	-0.8057	0.1690	-0.0276	0.1759	0.0			-0.8057
-15.5	-0.8085	0.1670	-0.0280	0.1739	0.0			-0.8085
-15.4	-0.8113	0.1650	-0.0284	0.1720	0.0			-0.8113
-15.3	-0.8139	0.1630	-0.0288	0.1700	0.0			-0.8139
-15.2	-0.8166	0.1610	-0.0292	0.1681	0.0			-0.8166
-15.1	-0.8191	0.1590	-0.0296	0.1661	0.0			-0.8191
-15	-0.8216	0.1570	-0.0300	0.1642	0.0			-0.8216
-14.9	-0.8241	0.1550	-0.0304	0.1623	0.0			-0.8241
-14.8	-0.8264	0.1531	-0.0308	0.1603	0.0			-0.8264
-14.7	-0.8288	0.1511	-0.0312	0.1584	0.0			-0.8288
-14.6	-0.8310	0.1492	-0.0316	0.1565	0.0			-0.8310
-14.5	-0.8332	0.1473	-0.0320	0.1546	0.0			-0.8332
-14.4	-0.8353	0.1453	-0.0324	0.1528	0.0			-0.8353
-14.3	-0.8374	0.1434	-0.0328	0.1509	0.0			-0.8374
-14.2	-0.8394	0.1415	-0.0332	0.1490	0.0			-0.8394
-14.1	-0.8413	0.1397	-0.0336	0.1472	0.0			-0.8413
-14	-0.8432	0.1378	-0.0340	0.1454	0.0			-0.8432
-13.9	-0.8450	0.1359	-0.0344	0.1435	0.0			-0.8450
-13.8	-0.8468	0.1341	-0.0348	0.1417	0.0			-0.8468
-13.7	-0.8485	0.1323	-0.0352	0.1399	0.0			-0.8485
-13.6	-0.8501	0.1304	-0.0356	0.1381	0.0			-0.8501
-13.5	-0.8517	0.1286	-0.0360	0.1363	0.0			-0.8517
-13.4	-0.8532	0.1268	-0.0364	0.1346	0.0			-0.8532
-13.3	-0.8547	0.1250	-0.0368	0.1328	0.0			-0.8547
-13.2	-0.8561	0.1232	-0.0372	0.1310	0.0			-0.8561
-13.1	-0.8574	0.1215	-0.0376	0.1293	0.0			-0.8574
-13	-0.8587	0.1197	-0.0380	0.1276	0.0			-0.8587
-12.9	-0.8599	0.1180	-0.0384	0.1258	0.0			-0.8599
-12.8	-0.8610	0.1162	-0.0388	0.1241	0.0			-0.8610
-12.7	-0.8621	0.1145	-0.0392	0.1224	0.0			-0.8621
-12.6	-0.8631	0.1128	-0.0396	0.1207	0.0			-0.8631
-12.5	-0.8641	0.1111	-0.0400	0.1191	0.0			-0.8641
-12.4	-0.8650	0.1094	-0.0404	0.1174	0.0			-0.8650
-12.3	-0.8658	0.1077	-0.0408	0.1157	0.0			-0.8658
-12.2	-0.8666	0.1061	-0.0412	0.1141	0.0			-0.8666
-12.1	-0.8673	0.1044	-0.0416	0.1124	0.0			-0.8673
-12	-0.8679	0.1028	-0.0420	0.1108	0.0			-0.8679
-11.9	-0.8685	0.1012	-0.0424	0.1092	0.0			-0.8685
-11.8	-0.8690	0.0996	-0.0428	0.1076	0.0			-0.8690
-11.7	-0.8695	0.0980	-0.0432	0.1060	0.0			-0.8695
-11.6	-0.8699	0.0964	-0.0436	0.1044	0.0			-0.8699
-11.5	-0.8702	0.0948	-0.0440	0.1029	0.0			-0.8702
-11.4	-0.8705	0.0932	-0.0444	0.1013	0.0			-0.8705
-11.3	-0.8707	0.0917	-0.0448	0.0997	0.0			-0.8707
-11.2	-0.8709	0.0901	-0.0452	0.0982	0.0			-0.8709
-11.1	-0.8710	0.0886	-0.0456	0.0967	0.0			-0.8710
-11	-0.8710	0.0871	-0.0460	0.0952	0.0			-0.8710
-10.9	-0.9910	0.0862	-0.0464	0.0966	0.0			-0.9910
-10.8	-0.9909	0.0853	-0.0468	0.0957	0.0			-0.9909
-10.7	-0.9908	0.0844	-0.0472	0.0948	0.0			-0.9908
-10.6	-0.9905	0.0835	-0.0476	0.0939	0.0			-0.9905
-10.5	-0.9902	0.0826	-0.0480	0.0931	0.0			-0.9902
-10.4	-0.9898	0.0817	-0.0484	0.0922	0.0			-0.9898
-10.3	-0.9892	0.0809	-0.0488	0.0913	0.0			-0.9892
-10.2	-0.9885	0.0800	-0.0492	0.0904	0.0			-0.9885
-10.1	-0.9877	0.0791	-0.0496	0.0895	0.0			-0.9877
-10	-0.9868	0.0783	-0.0500	0.0886	0.0			-0.9868
-9.9	-0.9857	0.0774	-0.0502	0.0878	0.0			-0.9857
-9.8	-0.9845	0.0766	-0.0505	0.0869	0.0			-0.9845
-9.7	-0.9831	0.0757	-0.0507	0.0860	0.0			-0.9831
-9.6	-0.9815	0.0749	-0.0509	0.0851	0.0			-0.9815
-9.5	-0.9798	0.0741	-0.0511	0.0843	0.0			-0.9798
-9.4	-0.9780	0.0732	-0.0514	0.0834	0.0			-0.9780
-9.3	-0.9759	0.0724	-0.0516	0.0825	0.0			-0.9759
-9.2	-0.9737	0.0716	-0.0518	0.0817	0.0			-0.9737
-9.1	-0.9713	0.0708	-0.0520	0.0808	0.0			-0.9713
-9	-0.9687	0.0700	-0.0523	0.0800	0.0			-0.9687
-8.9	-0.9659	0.0692	-0.0525	0.0791	0.0			-0.9659
-8.8	-0.9630	0.0684	-0.0527	0.0782	0.0			-0.9630
-8.7	-0.9598	0.0676	-0.0529	0.0774	0.0			-0.9598
-8.6	-0.9565	0.0668	-0.0532	0.0765	0.0			-0.9565
-8.5	-0.9529	0.0660	-0.0534	0.0757	0.0			-0.9529
-8.4	-0.9491	0.0652	-0.0536	0.0748	0.0			-0.9491
-8.3	-0.9452	0.0645	-0.0538	0.0740	0.0			-0.9452
-8.2	-0.9410	0.0637	-0.0541	0.0731	0.0			-0.9410
-8.1	-0.9366	0.0629	-0.0543	0.0723	0.0			-0.9366
-8	-0.9320	0.0622	-0.0545	0.0714	0.0			-0.9320
-7.9	-0.9272	0.0614	-0.0547	0.0706	0.0			-0.9272
-7.8	-0.9221	0.0607	-0.0550	0.0697	0.0			-0.9221
-7.7	-0.9168	0.0600	-0.0552	0.0689	0.0			-0.9168
-7.6	-0.9113	0.0592	-0.0554	0.0681	0.0			-0.9113
-7.5	-0.9056	0.0585	-0.0556	0.0672	0.0			-0.9056
-7.4	-0.8996	0.0578	-0.0559	0.0664	0.0			-0.8996
-7.3	-0.8934	0.0571	-0.0561	0.0655	0.0			-0.8934
-7.2	-0.8869	0.0563	-0.0563	0.0647	0.0			-0.8869
-7.1	-0.8802	0.0556	-0.0565	0.0639	0.0			-0.8802
-7	-0.8733	0.0549	-0.0568	0.0631	0.0			-0.8733
-6.9	-0.8661	0.0542	-0.0570	0.0622	0.0			-0.8661
-6.8	-0.8587	0.0535	-0.0572	0.0614	0.0			-0.8587
-6.7	-0.8510	0.0529	-0.0574	0.0606	0.0			-0.8510
-6.6	-0.8430	0.0522	-0.0577	0.0597	0.0			-0.8430
-6.5	-0.8348	0.0515	-0.0579	0.0589	0.0			-0.8348
-6.4	-0.8264	0.0508	-0.0581	0.0581	0.0			-0.8264
-6.3	-0.8177	0.0502	-0.0583	0.0573	0.0			-0.8177
-6.2	-0.8087	0.0495	-0.0586	0.0565	0.0			-0.8087
-6.1	-0.7994	0.0489	-0.0588	0.0557	0.0			-0.7994
-6	-0.7899	0.0482	-0.0590	0.0548	0.0			-0.7899
-5.9	-0.7801	0.0476	-0.0592	0.0540	0.0			-0.7801
-5.8	-0.7701	0.0469	-0.0595	0.0532	0.0			-0.7701
-5.7	-0.7597	0.0463	-0.0597	0.0524	0.0			-0.7597
-5.6	-0.7491	0.0457	-0.0599	0.0516	0.0			-0.7491
-5.5	-0.7382	0.0450	-0.0601	0.0508	0.0			-0.7382
-5.4	-0.7271	0.0444	-0.0604	0.0500	0.0			-0.7271
-5.3	-0.7156	0.0438	-0.0606	0.0492	0.0			-0.7156
-5.2	-0.7039	0.0432	-0.0608	0.0485	0.0			-0.7039
-5.1	-0.6919	0.0426	-0.0610	0.0477	0.0			-0.6919
-5	-0.6795	0.0420	-0.0613	0.0469	0.0			-0.6795
-4.9	-0.6669	0.0414	-0.0615	0.0461	0.0			-0.6669
-4.8	-0.6540	0.0408	-0.0617	0.0454	0.0			-0.6540
-4.7	-0.6408	0.0402	-0.0619	0.0446	0.0			-0.6408
-4.6	-0.6274	0.0396	-0.0622	0.0438	0.0			-0.6274
-4.5	-0.6136	0.0391	-0.0624	0.0431	0.0			-0.6136
-4.4	-0.5995	0.0385	-0.0626	0.0423	0.0			-0.5995
-4.3	-0.5851	0.0379	-0.0628	0.0416	0.0			-0.5851
-4.2	-0.5704	0.0374	-0.0631	0.0408	0.0			-0.5704
-4.1	-0.5554	0.0368	-0.0633	0.0401	0.0			-0.5554
-4	-0.5401	0.0363	-0.0635	0.0394	0.0			-0.5401
-3.9	-0.5245	0.0357	-0.0637	0.0386	0.0			-0.5245
-3.8	-0.5086	0.0352	-0.0640	0.0379	0.0			-0.5086
-3.7	-0.4923	0.0346	-0.0642	0.0372	0.0			-0.4923
-3.6	-0.4758	0.0341	-0.0644	0.0365	0.0			-0.4758
-3.5	-0.4589	0.0336	-0.0646	0.0358	0.0			-0.4589
-3.4	-0.4417	0.0330	-0.0649	0.0351	0.0			-0.4417
-3.3	-0.4242	0.0325	-0.0651	0.0344	0.0			-0.4242
-3.2	-0.4064	0.0320	-0.0653	0.0337	0.0			-0.4064
-3.1	-0.3882	0.0315	-0.0655	0.0331	0.0			-0.3882
-3	-0.3698	0.0310	-0.0658	0.0324	0.0			-0.3698
-2.9	-0.3510	0.0305	-0.0660	0.0318	0.0			-0.3510
-2.8	-0.3318	0.0300	-0.0662	0.0311	0.0			-0.3318
-2.7	-0.3124	0.0295	-0.0664	0.0305	0.0			-0.3124
-2.6	-0.2926	0.0290	-0.0667	0.0299	0.0			-0.2926
-2.5	-0.2725	0.0285	-0.0669	0.0293	0.0			-0.2725
-2.4	-0.2520	0.0280	-0.0671	0.0286	0.0			-0.2520
-2.3	-0.2390	0.0275	-0.0673	0.0281	0.0			-0.2390
-2.2	-0.2260	0.0270	-0.0676	0.0275	0.0			-0.2260
-2.1	-0.2130	0.0265	-0.0678	0.0270	0.0			-0.2130
-2	-0.2000	0.0261	-0.0680	0.0265	0.0			-0.2000
-1.9	-0.1870	0.0256	-0.0682	0.0260	0.0			-0.1870
-1.8	-0.1740	0.0251	-0.0685	0.0254	0.0			-0.1740
-1.7	-0.1610	0.0247	-0.0687	0.0249	0.0			-0.1610
-1.6	-0.1480	0.0242	-0.0689	0.0244	0.0			-0.1480
-1.5	-0.1350	0.0237	-0.0691	0.0239	0.0			-0.1350
-1.4	-0.1220	0.0233	-0.0694	0.0234	0.0			-0.1220
-1.3	-0.1090	0.0228	-0.0696	0.0229	0.0			-0.1090
-1.2	-0.0960	0.0224	-0.0698	0.0225	0.0			-0.0960
-1.1	-0.0830	0.0219	-0.0700	0.0220	0.0			-0.0830
-1	-0.0700	0.0215	-0.0703	0.0215	0.0			-0.0700
-0.9	-0.0570	0.0211	-0.0705	0.0211	0.0			-0.0570
-0.8	-0.0440	0.0206	-0.0707	0.0206	0.0			-0.0440
-0.7	-0.0310	0.0202	-0.0709	0.0202	0.0			-0.0310
-0.6	-0.0180	0.0197	-0.0712	0.0197	0.0			-0.0180
-0.5	-0.0050	0.0193	-0.0714	0.0193	0.0			-0.0050
-0.4	0.0080	0.0189	-0.0716	0.0189	0.4			0.0080
-0.3	0.0210	0.0185	-0.0718	0.0185	1.1	610.0502		0.0210
-0.2	0.0340	0.0181	-0.0721	0.0181	1.9	479.4416		0.0340
-0.1	0.0470	0.0176	-0.0723	0.0177	2.7	407.7803		0.0470
0	0.0600	0.0090	-0.0725	0.0091	6.6	360.9105		0.0600
0.1	0.0730	0.0090	-0.0727	0.0091	8.0	327.2003		0.0730
0.2	0.0860	0.0090	-0.0730	0.0091	9.5	301.4574		0.0860
0.3	0.0990	0.0090	-0.0732	0.0091	10.9	280.9685	10.9	0.0990
0.4	0.1120	0.0090	-0.0734	0.0092	12.2	264.1595	12.2	0.1120
0.5	0.1250	0.0090	-0.0736	0.0092	13.6	250.0462	13.6	0.1250
0.6	0.1380	0.0090	-0.0739	0.0092	15.0	237.9774	15.0	0.1380
0.7	0.1510	0.0090	-0.0741	0.0093	16.3	227.5028	16.3	0.1510
0.8	0.1640	0.0090	-0.0743	0.0093	17.6	218.2998	17.6	0.1640
0.9	0.1770	0.0090	-0.0745	0.0094	18.9	210.1302	18.9	0.1770
1	0.1900	0.0090	-0.0748	0.0094	20.2	202.8142	20.2	0.1900
1.1	0.2030	0.0090	-0.0750	0.0095	21.5	196.2127	21.5	0.2030
1.2	0.2160	0.0090	-0.0752	0.0095	22.7	190.2166	22.7	0.2160
1.3	0.2290	0.0090	-0.0754	0.0096	23.9	184.7385	23.9	0.2290
1.4	0.2420	0.0090	-0.0757	0.0096	25.1	179.7080	25.1	0.2420
1.5	0.2550	0.0090	-0.0759	0.0097	26.3	175.0673	26.3	0.2550
1.6	0.2680	0.0090	-0.0761	0.0098	27.4	170.7685	27.4	0.2680
1.7	0.2810	0.0090	-0.0763	0.0099	28.5	166.7716	28.5	0.2810
1.8	0.2940	0.0090	-0.0766	0.0099	29.6	163.0428	29.6	0.2940
1.9	0.3070	0.0090	-0.0768	0.0100	30.6	159.5534	30.6	0.3070
2	0.3200	0.0090	-0.0770	0.0101	31.7	156.2788	31.7	0.3200
2.1	0.3330	0.0090	-0.0772	0.0102	32.6	153.1980	32.6	0.3330
2.2	0.3460	0.0090	-0.0775	0.0103	33.6	150.2924	33.6	0.3460
2.3	0.3590	0.0090	-0.0777	0.0104	34.5	147.5462	34.5	0.3590
2.4	0.3720	0.0090	-0.0779	0.0105	35.5	144.9452	35.5	0.3720
2.5	0.3903	0.0090	-0.0781	0.0106	36.7	141.4991	36.7	0.3903
2.6	0.4084	0.0090	-0.0784	0.0108	37.9	138.3334	37.9	0.4084
2.7	0.4262	0.0090	-0.0786	0.0109	39.0	135.4123	39.0	0.4262
2.8	0.4438	0.0090	-0.0788	0.0111	40.0	132.7092	40.0	0.4438
2.9	0.4610	0.0090	-0.0790	0.0113	40.9	130.1999	40.9	0.4610
3	0.4780	0.0090	-0.0793	0.0114	41.8	127.8625	41.8	0.4780
3.1	0.4948	0.0090	-0.0795	0.0116	42.6	125.6796	42.6	0.4948
3.2	0.5113	0.0090	-0.0797	0.0118	43.4	123.6362	43.4	0.5113
3.3	0.5275	0.0090	-0.0799	0.0120	44.1	121.7206	44.1	0.5275
3.4	0.5435	0.0090	-0.0802	0.0121	44.7	119.9188	44.7	0.5435
3.5	0.5592	0.0090	-0.0804	0.0123	45.4	118.2223	45.4	0.5592
3.6	0.5746	0.0090	-0.0806	0.0125	45.9	116.6221	45.9	0.5746
3.7	0.5898	0.0090	-0.0808	0.0127	46.4	115.1097	46.4	0.5898
3.8	0.6048	0.0090	-0.0811	0.0129	46.9	113.6790	46.9	0.6048
3.9	0.6195	0.0090	-0.0813	0.0131	47.3	112.3230	47.3	0.6195
4	0.6339	0.0090	-0.0815	0.0133	47.7	111.0363	47.7	0.6339
4.1	0.6200	0.0090	-0.0817	0.0131	47.4	112.2740	47.4	0.6481
4.2	0.6620	0.0090	-0.0820	0.0137	48.4	108.6517	48.4	0.6620
4.3	0.6757	0.0090	-0.0822	0.0139	48.7	107.5454	48.7	0.6757
4.4	0.6892	0.0090	-0.0824	0.0141	49.0	106.4916	49.0	0.6892
4.5	0.7024	0.0090	-0.0826	0.0143	49.3	105.4861	49.3	0.7024
4.6	0.6700	0.0090	-0.0829	0.0138	48.6	108.0035	48.6	0.7153
4.7	0.7280	0.0090	-0.0831	0.0146	49.7	103.6097	49.7	0.7280
4.8	0.7405	0.0090	-0.0833	0.0148	49.9	102.7336	49.9	0.7405
4.9	0.7527	0.0090	-0.0835	0.0150	50.1	101.8956	50.1	0.7527
5	0.7000	0.0090	-0.0838	0.0142	49.2	105.6638	49.2	0.7647
5.1	0.7765	0.0090	-0.0840	0.0154	50.4	100.3258	50.4	0.7765
5.2	0.7880	0.0090	-0.0842	0.0156	50.5	99.5898	50.5	0.7880
5.3	0.7993	0.0090	-0.0844	0.0158	50.6	98.8845	50.6	0.7993
5.4	0.8103	0.0090	-0.0847	0.0160	50.7	98.2080	50.7	0.8103
5.5	0.8211	0.0090	-0.0849	0.0162	50.7	97.5588	50.7	0.8211
5.6	0.8317	0.0090	-0.0851	0.0164	50.8	96.9358	50.8	0.8317
5.7	0.8421	0.0090	-0.0853	0.0166	50.9	96.3376	50.9	0.8421
5.8	0.8522	0.0090	-0.0856	0.0167	50.9	95.7633	50.9	0.8522
5.9	0.8621	0.0090	-0.0858	0.0169	51.0	95.2119	51.0	0.8621
6	0.8700	0.0090	-0.0860	0.0171	51.0	94.7798	51.0	0.8718
6.1	0.8813	0.0090	-0.0862	0.0173	51.0	94.1723	51.0	0.8813
6.2	0.8905	0.0090	-0.0865	0.0174	51.0	93.6830	51.0	0.8905
6.3	0.8995	0.0090	-0.0867	0.0176	51.1	93.2121	51.1	0.8995
6.4	0.9083	0.0090	-0.0869	0.0178	51.1	92.7600	51.1	0.9083
6.5	0.9169	0.0090	-0.0871	0.0180	51.1	92.3249	51.1	0.9169
6.6	0.9253	0.0090	-0.0874	0.0181	51.1	91.9064	51.1	0.9253
6.7	0.9334	0.0090	-0.0876	0.0183	51.1	91.5047	51.1	0.9334
6.8	0.9413	0.0090	-0.0878	0.0184	51.1	91.1180	51.1	0.9413
6.9	0.9491	0.0090	-0.0880	0.0186	51.0	90.7462	51.0	0.9491
7	0.9566	0.0090	-0.0883	0.0187	51.0	90.3893	51.0	0.9566
7.1	0.9639	0.0090	-0.0885	0.0189	51.0	90.0459	51.0	0.9639
7.2	0.9710	0.0090	-0.0887	0.0190	51.0	89.7156	51.0	0.9710
7.3	0.9779	0.0090	-0.0889	0.0192	51.0	89.3989	51.0	0.9779
7.4	0.9846	0.0090	-0.0892	0.0193	51.0	89.0943	51.0	0.9846
7.5	0.9911	0.0090	-0.0894	0.0195	50.9	88.8016	50.9	0.9911
7.6	0.9974	0.0090	-0.0896	0.0196	50.9	88.5211	50.9	0.9974
7.7	1.0000	0.0090	-0.0898	0.0196	50.9	88.4047	50.9	1.0035
7.8	1.0094	0.0090	-0.0901	0.0199	50.9	87.9929	50.9	1.0094
7.9	1.0151	0.0090	-0.0903	0.0200	50.8	87.7451	50.8	1.0151
8	1.0206	0.0090	-0.0905	0.0201	50.8	87.5075	50.8	1.0206
8.1	1.0259	0.0090	-0.0907	0.0202	50.8	87.2799	50.8	1.0259
8.2	1.0311	0.0090	-0.0910	0.0203	50.7	87.0621	50.7	1.0311
8.3	1.0360	0.0090	-0.0912	0.0204	50.7	86.8538	50.7	1.0360
8.4	1.0408	0.0090	-0.0914	0.0205	50.7	86.6546	50.7	1.0408
8.5	1.0454	0.0090	-0.0916	0.0206	50.7	86.4641	50.7	1.0454
8.6	1.0498	0.0090	-0.0919	0.0207	50.6	86.2823	50.6	1.0498
8.7	1.0540	0.0090	-0.0921	0.0208	50.6	86.1090	50.6	1.0540
8.8	1.0581	0.0090	-0.0923	0.0209	50.6	85.9437	50.6	1.0581
8.9	1.0620	0.0090	-0.0925	0.0210	50.5	85.7865	50.5	1.0620
9	1.0657	0.0090	-0.0928	0.0211	50.5	85.6371	50.5	1.0657
9.1	1.0692	0.0090	-0.0930	0.0212	50.5	85.4952	50.5	1.0692
9.2	1.0726	0.0090	-0.0932	0.0213	50.5	85.3604	50.5	1.0726
9.3	1.0758	0.0090	-0.0934	0.0213	50.4	85.2329	50.4	1.0758
9.4	1.0789	0.0090	-0.0937	0.0214	50.4	85.1128	50.4	1.0789
9.5	1.0817	0.0090	-0.0939	0.0215	50.4	84.9990	50.4	1.0817
9.6	1.0845	0.0090	-0.0941	0.0215	50.4	84.8919	50.4	1.0845
9.7	1.0871	0.0090	-0.0943	0.0216	50.4	84.7911	50.4	1.0871
9.8	1.0895	0.0090	-0.0946	0.0216	50.3	84.6969	50.3	1.0895
9.9	1.0918	0.0090	-0.0948	0.0217	50.3	84.6084	50.3	1.0918
10	1.0950	0.0090	-0.0950	0.0218	50.3	84.4828	50.3	1.0939
10.1	1.0959	0.0090	-0.0953	0.0218	50.3	84.4496	50.3	1.0959
10.2	1.0977	0.0090	-0.0956	0.0218	50.3	84.3788	50.3	1.0977
10.3	1.0994	0.0090	-0.0959	0.0219	50.3	84.3135	50.3	1.0994
10.4	1.1010	0.0090	-0.0962	0.0219	50.3	84.2530	50.3	1.1010
10.5	1.1024	0.0090	-0.0965	0.0219	50.2	84.1984	50.2	1.1024
10.6	1.1037	0.0091	-0.0968	0.0221	50.0	84.1484	50.0	1.1037
10.7	1.1049	0.0092	-0.0971	0.0222	49.8	84.1030	49.8	1.1049
10.8	1.1060	0.0093	-0.0974	0.0223	49.5	84.0627	49.5	1.1060
10.9	1.1069	0.0094	-0.0977	0.0224	49.3	84.0267	49.3	1.1069
11	1.1500	0.0095	-0.0980	0.0236	48.8	82.4378	48.8	1.1078
11.1	1.1085	0.0096	-0.0983	0.0227	48.9	83.9675	48.9	1.1085
11.2	1.1091	0.0097	-0.0986	0.0228	48.6	83.9440	48.6	1.1091
11.3	1.1096	0.0098	-0.0989	0.0229	48.4	83.9244	48.4	1.1096
11.4	1.1101	0.0099	-0.0992	0.0230	48.2	83.9081	48.2	1.1101
11.5	1.1104	0.0100	-0.0995	0.0231	48.0	83.8953	48.0	1.1104
11.6	1.1106	0.0101	-0.0998	0.0232	47.8	83.8858	47.8	1.1106
11.7	1.1108	0.0102	-0.1001	0.0233	47.6	83.8790	47.6	1.1108
11.8	1.2000	0.0103	-0.1004	0.0256	46.8	80.7020	46.8	1.1109
11.9	1.2050	0.0104	-0.1007	0.0259	46.6	80.5344	46.6	1.1110
12	1.2100	0.0105	-0.1010	0.0261	46.4	80.3679	46.4	1.1110
12.1	1.2150	0.0106	-0.1013	0.0263	46.2	80.2023	46.2	0.9910
12.2	1.2200	0.0107	-0.1016	0.0266	46.0	80.0378	46.0	0.9908
12.3	1.2300	0.0108	-0.1019	0.0269	45.7	79.7118	45.7	0.9907
12.4	1.2400	0.0109	-0.1022	0.0273	45.5	79.3897	45.5	0.9904
12.5	1.2500	0.0110	-0.1025	0.0276	45.2	79.0715	45.2	0.9900
12.6	1.2600	0.0111	-0.1028	0.0280	45.0	78.7571	45.0	0.9896
12.7	0.9891	0.0112	-0.1031	0.0216	45.8	88.8909	45.8	0.9891
12.8	0.9885	0.0113	-0.1034	0.0217	45.5	88.9174	45.5	0.9885
12.9	0.9878	0.0114	-0.1037	0.0218	45.3	88.9471	45.3	0.9878
13	1.3000	0.0115	-0.1040	0.0295	44.1	77.5360	44.1	0.9871
13.1	0.9863	0.0116	-0.1043	0.0220	44.9	89.0179	44.9	0.9863
13.2	0.9854	0.0117	-0.1046	0.0220	44.7	89.0585	44.7	0.9854
13.3	0.9844	0.0118	-0.1049	0.0221	44.5	89.1024	44.5	0.9844
13.4	0.9833	0.0119	-0.1052	0.0222	44.3	89.1504	44.3	0.9833
13.5	0.9822	0.0120	-0.1055	0.0223	44.1	89.2017	44.1	0.9822
13.6	0.9810	0.0121	-0.1058	0.0223	43.9	89.2567	43.9	0.9810
13.7	0.9797	0.0122	-0.1061	0.0224	43.7	89.3154	43.7	0.9797
13.8	0.9783	0.0123	-0.1064	0.0225	43.5	89.3779	43.5	0.9783
13.9	0.9769	0.0124	-0.1067	0.0226	43.3	89.4438	43.3	0.9769
14	1.3890	0.0125	-0.1070	0.0330	42.0	75.0108	42.0	0.9754
14.1	0.9738	0.0390	-0.1073	0.0491	19.8	89.5874	19.8	0.9738
14.2	0.9721	0.0406	-0.1076	0.0507	19.2	89.6648	19.2	0.9721
14.3	0.9703	0.0423	-0.1079	0.0523	18.6	89.7456	18.6	0.9703
14.4	0.9685	0.0439	-0.1082	0.0539	18.0	89.8308	18.0	0.9685
14.5	0.9666	0.0455	-0.1085	0.0555	17.4	89.9195	17.4	0.9666
14.6	0.9646	0.0472	-0.1088	0.0571	16.9	90.0127	16.9	0.9646
14.7	0.9625	0.0489	-0.1091	0.0587	16.4	90.1094	16.4	0.9625
14.8	0.9604	0.0506	-0.1094	0.0604	15.9	90.2103	15.9	0.9604
14.9	0.9582	0.0523	-0.1097	0.0621	15.4	90.3147	15.4	0.9582
15	0.9558	0.0540	-0.1100	0.0638	15.0	90.4238	15.0	0.9558
15.1	0.9535	0.0558	-0.1103	0.0655	14.6	90.5366	14.6	0.9535
15.2	0.9510	0.0575	-0.1106	0.0672	14.2	90.6536	14.2	0.9510
15.3	0.9485	0.0593	-0.1109	0.0689	13.8	90.7749	13.8	0.9485
15.4	0.9458	0.0611	-0.1112	0.0706	13.4	90.9005	13.4	0.9458
15.5	0.9432	0.0629	-0.1115	0.0724	13.0	91.0301	13.0	0.9432
15.6	0.9404	0.0647	-0.1118	0.0741	12.7	91.1645	12.7	0.9404
15.7	0.9375	0.0665	-0.1121	0.0759	12.4	91.3030	12.4	0.9375
15.8	0.9346	0.0683	-0.1124	0.0776	12.0	91.4460	12.0	0.9346
15.9	0.9316	0.0702	-0.1127	0.0794	11.7	91.5931	11.7	0.9316
16	0.9285	0.0720	-0.1130	0.0812	11.4	91.7454	11.4	0.9285
16.1	0.9253	0.0739	-0.1133	0.0830	11.1	91.9019	11.1	0.9253
16.2	0.9221	0.0758	-0.1136	0.0848	10.9	92.0637	10.9	0.9221
16.3	0.9188	0.0776	-0.1139	0.0866	10.6	92.2299	10.6	0.9188
16.4	0.9154	0.0795	-0.1142	0.0885	10.3	92.4010	10.3	0.9154
16.5	0.9119	0.0815	-0.1145	0.0903	10.1	92.5767	10.1	0.9119
16.6	0.9083	0.0834	-0.1148	0.0922	9.9	92.7579	9.9	0.9083
16.7	0.9047	0.0853	-0.1151	0.0940	9.6	92.9438	9.6	0.9047
16.8	0.9010	0.0872	-0.1154	0.0959	9.4	93.1350	9.4	0.9010
16.9	0.8972	0.0892	-0.1157	0.0978	9.2	93.3315	9.2	0.8972
17	0.8933	0.0912	-0.1160	0.0997	9.0	93.5334	9.0	0.8933
17.1	0.8894	0.0932	-0.1163	0.1016	8.8	93.7404	8.8	0.8894
17.2	0.8854	0.0951	-0.1166	0.1035	8.6	93.9535	8.6	0.8854
17.3	0.8813	0.0971	-0.1169	0.1054	8.4	94.1718	8.4	0.8813
17.4	0.8771	0.0992	-0.1172	0.1074	8.2	94.3959	8.2	0.8771
17.5	0.8728	0.1012	-0.1175	0.1093	8.0	94.6254	8.0	0.8728
17.6	0.8685	0.1032	-0.1178	0.1113	7.8	94.8616	7.8	0.8685
17.7	0.8641	0.1053	-0.1181	0.1132	7.6	95.1033	7.6	0.8641
17.8	0.8596	0.1073	-0.1184	0.1152	7.5	95.3519	7.5	0.8596
17.9	0.8550	0.1094	-0.1187	0.1172	7.3	95.6064	7.3	0.8550
18	0.8504	0.1115	-0.1190	0.1192	7.1	95.8675	7.1	0.8504
18.1	0.8457	0.1136	-0.1193	0.1212	7.0	96.1346	7.0	0.8457
18.2	0.8408	0.1157	-0.1196	0.1232	6.8	96.4092	6.8	0.8408
18.3	0.8360	0.1178	-0.1199	0.1253	6.7	96.6902	6.7	0.8360
18.4	0.8310	0.1199	-0.1202	0.1273	6.5	96.9783	6.5	0.8310
18.5	0.8260	0.1221	-0.1205	0.1294	6.4	97.2738	6.4	0.8260
18.6	0.8208	0.1242	-0.1208	0.1314	6.2	97.5767	6.2	0.8208
18.7	0.8157	0.1264	-0.1211	0.1335	6.1	97.8866	6.1	0.8157
18.8	0.8104	0.1286	-0.1214	0.1356	6.0	98.2050	6.0	0.8104
18.9	0.8050	0.1308	-0.1217	0.1377	5.8	98.5308	5.8	0.8050
19	0.7996	0.1330	-0.1220	0.1398	5.7	98.8648	5.7	0.7996
19.1	0.7941	0.1352	-0.1223	0.1419	5.6	99.2065	5.6	0.7941
19.2	0.7885	0.1374	-0.1226	0.1440	5.5	99.5576	5.5	0.7885
19.3	0.7828	0.1397	-0.1229	0.1462	5.4	99.9168	5.4	0.7828
19.4	0.7771	0.1419	-0.1232	0.1483	5.2	100.2858	5.2	0.7771
19.5	0.7713	0.1442	-0.1235	0.1505	5.1	100.6635	5.1	0.7713
19.6	0.7654	0.1464	-0.1238	0.1527	5.0	101.0507	5.0	0.7654
19.7	0.7594	0.1487	-0.1241	0.1548	4.9	101.4472	4.9	0.7594
19.8	0.7533	0.1510	-0.1244	0.1570	4.8	101.8544	4.8	0.7533
19.9	0.7472	0.1533	-0.1247	0.1592	4.7	102.2713	4.7	0.7472
20	0.7410	0.1556	-0.1250	0.1615	4.6	102.6990	4.6	0.7410
21	0.7679	0.1794	-0.1307					0.7679
22	0.7948	0.2043	-0.1368					0.7948
23	0.8214	0.2303	-0.1433					0.8214
24	0.8477	0.2573	-0.1502					0.8477
25	0.8736	0.2852	-0.1576					0.8736
26	0.8989	0.3141	-0.1654					0.8989
27	0.9237	0.3438	-0.1737					0.9237
28	0.9477	0.3742	-0.1823					0.9477
29	0.9709	0.4053	-0.1914					0.9709
30	0.9932	0.4370	-0.2009					0.9932
31	1.0145	0.4693	-0.2107					1.0145
32	1.0347	0.5021	-0.2209					1.0347
33	1.0537	0.5353	-0.2315					1.0537
34	1.0716	0.5688	-0.2424					1.0716
35	1.0881	0.6025	-0.2535					1.0881
36	1.1032	0.6365	-0.2649					1.1032
37	1.1169	0.6706	-0.2766					1.1169
38	1.1292	0.7047	-0.2884					1.1292
39	1.1399	0.7388	-0.3003					1.1399
40	1.1490	0.7728	-0.3124					1.1490
41	1.1565	0.8066	-0.3245					1.1565
42	1.1624	0.8401	-0.3366					1.1624
43	1.1666	0.8733	-0.3487					1.1666
44	1.1692	0.9061	-0.3608					1.1692
45	1.1700	0.9383	-0.3727					1.1700
46	1.1693	0.9534	-0.3745					1.1693
47	1.1672	0.9682	-0.3760					1.1672
48	1.1636	0.9827	-0.3772					1.1636
49	1.1586	0.9969	-0.3781					1.1586
50	1.1522	1.0108	-0.3787					1.1522
51	1.1444	1.0243	-0.3791					1.1444
52	1.1353	1.0376	-0.3791					1.1353
53	1.1247	1.0505	-0.3790					1.1247
54	1.1127	1.0632	-0.3785					1.1127
55	1.0994	1.0755	-0.3779					1.0994
56	1.0848	1.0875	-0.3770					1.0848
57	1.0689	1.0991	-0.3760					1.0689
58	1.0516	1.1104	-0.3747					1.0516
59	1.0331	1.1214	-0.3733					1.0331
60	1.0133	1.1320	-0.3717					1.0133
61	0.9922	1.1423	-0.3700					0.9922
62	0.9700	1.1522	-0.3682					0.9700
63	0.9466	1.1618	-0.3662					0.9466
64	0.9220	1.1711	-0.3642					0.9220
65	0.8963	1.1799	-0.3620					0.8963
66	0.8695	1.1885	-0.3598					0.8695
67	0.8416	1.1966	-0.3576					0.8416
68	0.8128	1.2044	-0.3553					0.8128
69	0.7829	1.2118	-0.3530					0.7829
70	0.7521	1.2189	-0.3507					0.7521
71	0.7203	1.2256	-0.3483					0.7203
72	0.6877	1.2319	-0.3460					0.6877
73	0.6543	1.2378	-0.3438					0.6543
74	0.6200	1.2434	-0.3415					0.6200
75	0.5850	1.2486	-0.3394					0.5850
76	0.5493	1.2534	-0.3373					0.5493
77	0.5129	1.2578	-0.3352					0.5129
78	0.4759	1.2618	-0.3333					0.4759
79	0.4383	1.2655	-0.3315					0.4383
80	0.4002	1.2687	-0.3297					0.4002
81	0.3616	1.2716	-0.3281					0.3616
82	0.3225	1.2741	-0.3266					0.3225
83	0.2831	1.2762	-0.3253					0.2831
84	0.2433	1.2779	-0.3241					0.2433
85	0.2032	1.2792	-0.3230					0.2032
86	0.1628	1.2802	-0.3221					0.1628
87	0.1223	1.2807	-0.3213					0.1223
88	0.0816	1.2809	-0.3207					0.0816
89	0.0408	1.2806	-0.3203					0.0408
90	0.0000	1.2800	-0.3200					0.0000
91	-0.0408	1.2806	-0.3203					-0.0408
92	-0.0816	1.2809	-0.3207					-0.0816
93	-0.1223	1.2807	-0.3213					-0.1223
94	-0.1628	1.2802	-0.3221					-0.1628
95	-0.2032	1.2792	-0.3230					-0.2032
96	-0.2433	1.2779	-0.3241					-0.2433
97	-0.2831	1.2762	-0.3253					-0.2831
98	-0.3225	1.2741	-0.3266					-0.3225
99	-0.3616	1.2716	-0.3281					-0.3616
100	-0.4002	1.2687	-0.3297					-0.4002
101	-0.4383	1.2655	-0.3315					-0.4383
102	-0.4759	1.2618	-0.3333					-0.4759
103	-0.5129	1.2578	-0.3352					-0.5129
104	-0.5493	1.2534	-0.3373					-0.5493
105	-0.5850	1.2486	-0.3394					-0.5850
106	-0.6200	1.2434	-0.3415					-0.6200
107	-0.6543	1.2378	-0.3438					-0.6543
108	-0.6877	1.2319	-0.3460					-0.6877
109	-0.7203	1.2256	-0.3483					-0.7203
110	-0.7521	1.2189	-0.3507					-0.7521
111	-0.7829	1.2118	-0.3530					-0.7829
112	-0.8128	1.2044	-0.3553					-0.8128
113	-0.8416	1.1966	-0.3576					-0.8416
114	-0.8695	1.1885	-0.3598					-0.8695
115	-0.8963	1.1799	-0.3620					-0.8963
116	-0.9220	1.1711	-0.3642					-0.9220
117	-0.9466	1.1618	-0.3662					-0.9466
118	-0.9700	1.1522	-0.3682					-0.9700
119	-0.9922	1.1423	-0.3700					-0.9922
120	-1.0133	1.1320	-0.3717					-1.0133
121	-1.0331	1.1214	-0.3733					-1.0331
122	-1.0516	1.1104	-0.3747					-1.0516
123	-1.0689	1.0991	-0.3760					-1.0689
124	-1.0848	1.0875	-0.3770					-1.0848
125	-1.0994	1.0755	-0.3779					-1.0994
126	-1.1127	1.0632	-0.3785					-1.1127
127	-1.1247	1.0505	-0.3790					-1.1247
128	-1.1353	1.0376	-0.3791					-1.1353
129	-1.1444	1.0243	-0.3791					-1.1444
130	-1.1522	1.0108	-0.3787					-1.1522
131	-1.1586	0.9969	-0.3781					-1.1586
132	-1.1636	0.9827	-0.3772					-1.1636
133	-1.1672	0.9682	-0.3760					-1.1672
134	-1.1693	0.9534	-0.3745					-1.1693
135	-1.1700	0.9383	-0.3727					-1.1700
136	-1.1684	0.9230	-0.3704					-1.1684
137	-1.1635	0.9073	-0.3674					-1.1635
138	-1.1553	0.8914	-0.3638					-1.1553
139	-1.1440	0.8752	-0.3594					-1.1440
140	-1.1295	0.8588	-0.3543					-1.1295
141	-1.1118	0.8421	-0.3485					-1.1118
142	-1.0912	0.8251	-0.3420					-1.0912
143	-1.0675	0.8079	-0.3347					-1.0675
144	-1.0410	0.7904	-0.3267					-1.0410
145	-1.0118	0.7727	-0.3180					-1.0118
146	-0.9799	0.7547	-0.3086					-0.9799
147	-0.9455	0.7366	-0.2985					-0.9455
148	-0.9087	0.7182	-0.2878					-0.9087
149	-0.8696	0.6995	-0.2764					-0.8696
150	-0.8285	0.6807	-0.2645					-0.8285
151	-0.7855	0.6617	-0.2519					-0.7855
152	-0.7407	0.6424	-0.2389					-0.7407
153	-0.6943	0.6230	-0.2254					-0.6943
154	-0.6465	0.6034	-0.2114					-0.6465
155	-0.5976	0.5836	-0.1971					-0.5976
156	-0.5476	0.5636	-0.1824					-0.5476
157	-0.4968	0.5434	-0.1674					-0.4968
158	-0.4454	0.5231	-0.1522					-0.4454
159	-0.3936	0.5026	-0.1369					-0.3936
160	-0.3416	0.4820	-0.1215					-0.3416
161	-0.3704	0.4612	-0.1251					-0.3704
162	-0.3959	0.4402	-0.1281					-0.3959
163	-0.4179	0.4192	-0.1306					-0.4179
164	-0.4366	0.3980	-0.1324					-0.4366
165	-0.4519	0.3767	-0.1335					-0.4519
166	-0.4638	0.3553	-0.1340					-0.4638
167	-0.4723	0.3337	-0.1338					-0.4723
168	-0.4774	0.3121	-0.1330					-0.4774
169	-0.4791	0.2904	-0.1314					-0.4791
170	-0.5427	0.2686	-0.1453					-0.5427
171	-0.5328	0.2467	-0.1412					-0.5328
172	-0.5126	0.2247	-0.1347					-0.5126
173	-0.4803	0.2026	-0.1254					-0.4803
174	-0.4345	0.1805	-0.1127					-0.4345
175	-0.3737	0.1584	-0.0965					-0.3737
176	-0.2971	0.1362	-0.0765					-0.2971
177	-0.2034	0.1139	-0.0523					-0.2034
178	-0.1100	0.0916	-0.0283					-0.1100
179	-0.0385	0.0693	-0.0099					-0.0385
180	0.0330	0.0470	0.0083					0.0330

## 180-180
B21_ASG29 2019-08-29

## 20-20
-20-20

## Speed-LD
L/D vs Speed (km/h)

## alpha-speed
Speed vs Alpha