## Settings
	V =	Sqrt( (2 g W) / (r (Cl) A) )

	Cl =	2gW
		r(V^2)A

	Cdi =	(Cl)^2
		pi(AR)A

	L/D =	Cl
		Cd+Cdi

Ro	1.1	Air density
g	9.81	Gravity
A	10.5	Wing area (m^2)
W	385	Weight (kg)
AR	30.5	Aspect Ratio
e	0.9363	Efficiency
Pi	3.1415926

Dry Polar:
Speed kph	Sink m/s	L/D	Cl	Cdi	Cd
75	-0.5	41.667	1.507	0.0253	0.0109
80	-0.48	46.296	1.324	0.0195	0.0091
85	-0.47	50.236	1.173	0.0153	0.0080
90	-0.49	51.020	1.046	0.0122	0.0083
95	-0.52	50.748	0.939	0.0098	0.0087
100	-0.55	50.505	0.848	0.0080	0.0088
105	-0.585	49.858	0.769	0.0066	0.0088
110	-0.63	48.501	0.700	0.0055	0.0090
125	-0.8	43.403	0.542	0.0033	0.0092
150	-1.2	34.722	0.377	0.0016	0.0093
175	-1.9	25.585	0.277	0.0009	0.0100

175	-1.8	27.006	0.277	0.0009	0.0094

## B21_ASG29
I
1110	Version
1234	device	type	code
0.1
0.75
-0.25	0.0000
-0.22	0.0000
-0.15	0.0000
0.0000	0.0000
0.2000	0.0000
0.7500	0.0000
0.7500	0.0000
0.7500	0.0000
0.7500	0.0000
0.2000	0.0000
0.0000	0.0000
-0.15	0.0000
-0.22	0.0000
-0.25	0.0000
1	06 All Re
1.6	0.1300	0.0600	-11.0000	12.0000	2.4000	2.4000		1.1	0.12	2	0.25	0.0075	0.94	0.01	2.03	1.1	1.8	0.005	3	-10	10	-0.01	-0.05	-0.095	-0.125
alpha	cl	cd	cm:	cdt	L/D	Speed	Sink	L/D	orig cl
-180	0.0330	0.0470	0.0083					0.0330
-179	0.1045	0.0693	0.0264					0.1045
-178	0.1760	0.0916	0.0448					0.1760
-177	0.2629	0.1139	0.0671					0.2629
-176	0.3487	0.1362	0.0893					0.3487
-175	0.4206	0.1584	0.1082					0.4206
-174	0.4795	0.1805	0.1239					0.4795
-173	0.5261	0.2026	0.1367					0.5261
-172	0.5613	0.2247	0.1468					0.5613
-171	0.5861	0.2467	0.1544					0.5861
-170	0.6016	0.2686	0.1598					0.6016
-169	0.6093	0.2904	0.1634					0.6093
-168	0.6111	0.3121	0.1657					0.6111
-167	0.5429	0.3337	0.1510					0.5429
-166	0.5365	0.3553	0.1516					0.5365
-165	0.5257	0.3767	0.1513					0.5257
-164	0.5107	0.3980	0.1502					0.5107
-163	0.4913	0.4192	0.1481					0.4913
-162	0.4677	0.4402	0.1452					0.4677
-161	0.4398	0.4612	0.1415					0.4398
-160	0.4076	0.4820	0.1370					0.4076
-159	0.4554	0.5026	0.1513					0.4554
-158	0.5031	0.5231	0.1656					0.5031
-157	0.5504	0.5434	0.1798					0.5504
-156	0.5972	0.5636	0.1937					0.5972
-155	0.6432	0.5836	0.2074					0.6432
-154	0.6882	0.6034	0.2208					0.6882
-153	0.7322	0.6230	0.2338					0.7322
-152	0.7749	0.6424	0.2464					0.7749
-151	0.8161	0.6617	0.2586					0.8161
-150	0.8557	0.6807	0.2704					0.8557
-149	0.8936	0.6995	0.2816					0.8936
-148	0.9295	0.7182	0.2922					0.9295
-147	0.9634	0.7366	0.3023					0.9634
-146	0.9950	0.7547	0.3117					0.9950
-145	1.0244	0.7727	0.3206					1.0244
-144	1.0513	0.7904	0.3288					1.0513
-143	1.0757	0.8079	0.3363					1.0757
-142	1.0974	0.8251	0.3432					1.0974
-141	1.1165	0.8421	0.3494					1.1165
-140	1.1327	0.8588	0.3549					1.1327
-139	1.1461	0.8752	0.3598					1.1461
-138	1.1565	0.8914	0.3640					1.1565
-137	1.1640	0.9073	0.3675					1.1640
-136	1.1685	0.9230	0.3704					1.1685
-135	1.1700	0.9383	0.3727					1.1700
-134	1.1693	0.9534	0.3745					1.1693
-133	1.1672	0.9682	0.3760					1.1672
-132	1.1636	0.9827	0.3772					1.1636
-131	1.1586	0.9969	0.3781					1.1586
-130	1.1522	1.0108	0.3787					1.1522
-129	1.1444	1.0243	0.3791					1.1444
-128	1.1353	1.0376	0.3791					1.1353
-127	1.1247	1.0505	0.3790					1.1247
-126	1.1127	1.0632	0.3785					1.1127
-125	1.0994	1.0755	0.3779					1.0994
-124	1.0848	1.0875	0.3770					1.0848
-123	1.0689	1.0991	0.3760					1.0689
-122	1.0516	1.1104	0.3747					1.0516
-121	1.0331	1.1214	0.3733					1.0331
-120	1.0133	1.1320	0.3717					1.0133
-119	0.9922	1.1423	0.3700					0.9922
-118	0.9700	1.1522	0.3682					0.9700
-117	0.9466	1.1618	0.3662					0.9466
-116	0.9220	1.1711	0.3642					0.9220
-115	0.8963	1.1799	0.3620					0.8963
-114	0.8695	1.1885	0.3598					0.8695
-113	0.8416	1.1966	0.3576					0.8416
-112	0.8128	1.2044	0.3553					0.8128
-111	0.7829	1.2118	0.3530					0.7829
-110	0.7521	1.2189	0.3507					0.7521
-109	0.7203	1.2256	0.3483					0.7203
-108	0.6877	1.2319	0.3460					0.6877
-107	0.6543	1.2378	0.3438					0.6543
-106	0.6200	1.2434	0.3415					0.6200
-105	0.5850	1.2486	0.3394					0.5850
-104	0.5493	1.2534	0.3373					0.5493
-103	0.5129	1.2578	0.3352					0.5129
-102	0.4759	1.2618	0.3333					0.4759
-101	0.4383	1.2655	0.3315					0.4383
-100	0.4002	1.2687	0.3297					0.4002
-99	0.3616	1.2716	0.3281					0.3616
-98	0.3225	1.2741	0.3266					0.3225
-97	0.2831	1.2762	0.3253					0.2831
-96	0.2433	1.2779	0.3241					0.2433
-95	0.2032	1.2792	0.3230					0.2032
-94	0.1628	1.2802	0.3221					0.1628
-93	0.1223	1.2807	0.3213					0.1223
-92	0.0816	1.2809	0.3207					0.0816
-91	0.0408	1.2806	0.3203					0.0408
-90	0.0000	1.2800	0.3200					0.0000
-89	-0.0408	1.2806	0.3203					-0.0408
-88	-0.0816	1.2809	0.3207					-0.0816
-87	-0.1223	1.2807	0.3213					-0.1223
-86	-0.1628	1.2802	0.3221					-0.1628
-85	-0.2032	1.2792	0.3230					-0.2032
-84	-0.2433	1.2779	0.3241					-0.2433
-83	-0.2831	1.2762	0.3253					-0.2831
-82	-0.3225	1.2741	0.3266					-0.3225
-81	-0.3616	1.2716	0.3281					-0.3616
-80	-0.4002	1.2687	0.3297					-0.4002
-79	-0.4383	1.2655	0.3315					-0.4383
-78	-0.4759	1.2618	0.3333					-0.4759
-77	-0.5129	1.2578	0.3352					-0.5129
-76	-0.5493	1.2534	0.3373					-0.5493
-75	-0.5850	1.2486	0.3394					-0.5850
-74	-0.6200	1.2434	0.3415					-0.6200
-73	-0.6543	1.2378	0.3438					-0.6543
-72	-0.6877	1.2319	0.3460					-0.6877
-71	-0.7203	1.2256	0.3483					-0.7203
-70	-0.7521	1.2189	0.3507					-0.7521
-69	-0.7829	1.2118	0.3530					-0.7829
-68	-0.8128	1.2044	0.3553					-0.8128
-67	-0.8416	1.1966	0.3576					-0.8416
-66	-0.8695	1.1885	0.3598					-0.8695
-65	-0.8963	1.1799	0.3620					-0.8963
-64	-0.9220	1.1711	0.3642					-0.9220
-63	-0.9466	1.1618	0.3662					-0.9466
-62	-0.9700	1.1522	0.3682					-0.9700
-61	-0.9922	1.1423	0.3700					-0.9922
-60	-1.0133	1.1320	0.3717					-1.0133
-59	-1.0331	1.1214	0.3733					-1.0331
-58	-1.0516	1.1104	0.3747					-1.0516
-57	-1.0689	1.0991	0.3760					-1.0689
-56	-1.0848	1.0875	0.3770					-1.0848
-55	-1.0994	1.0755	0.3779					-1.0994
-54	-1.1127	1.0632	0.3785					-1.1127
-53	-1.1247	1.0505	0.3790					-1.1247
-52	-1.1353	1.0376	0.3791					-1.1353
-51	-1.1444	1.0243	0.3791					-1.1444
-50	-1.1522	1.0108	0.3787					-1.1522
-49	-1.1586	0.9969	0.3781					-1.1586
-48	-1.1636	0.9827	0.3772					-1.1636
-47	-1.1672	0.9682	0.3760					-1.1672
-46	-1.1693	0.9534	0.3745					-1.1693
-45	-1.1700	0.9383	0.3727					-1.1700
-44	-1.1689	0.9158	0.3579					-1.1689
-43	-1.1657	0.8923	0.3426					-1.1657
-42	-1.1603	0.8680	0.3268					-1.1603
-41	-1.1528	0.8429	0.3107					-1.1528
-40	-1.1431	0.8171	0.2942					-1.1431
-39	-1.1315	0.7907	0.2775					-1.1315
-38	-1.1178	0.7637	0.2605					-1.1178
-37	-1.1021	0.7363	0.2435					-1.1021
-36	-1.0845	0.7085	0.2265					-1.0845
-35	-1.0652	0.6803	0.2094					-1.0652
-34	-1.0440	0.6520	0.1925					-1.0440
-33	-1.0212	0.6234	0.1756					-1.0212
-32	-0.9968	0.5947	0.1590					-0.9968
-31	-0.9710	0.5660	0.1427					-0.9710
-30	-0.9437	0.5374	0.1266					-0.9437
-29	-0.9152	0.5088	0.1109					-0.9152
-28	-0.8855	0.4804	0.0956					-0.8855
-27	-0.8548	0.4523	0.0806					-0.8548
-26	-0.8231	0.4245	0.0662					-0.8231
-25	-0.7907	0.3970	0.0522					-0.7907
-24	-0.7575	0.3700	0.0387					-0.7575
-23	-0.7239	0.3435	0.0258					-0.7239
-22	-0.6898	0.3175	0.0133					-0.6898
-21	-0.6555	0.2922	0.0014					-0.6555
-20	-0.6210	0.2676	-0.0100	0.2719	0.0000				-0.6210
-19.9	-0.6265	0.2651	-0.0104	0.2695	0.0				-0.6265
-19.8	-0.6320	0.2627	-0.0108	0.2672	0.0				-0.6320
-19.7	-0.6374	0.2603	-0.0112	0.2648	0.0				-0.6374
-19.6	-0.6427	0.2579	-0.0116	0.2625	0.0				-0.6427
-19.5	-0.6480	0.2555	-0.0120	0.2602	0.0				-0.6480
-19.4	-0.6532	0.2531	-0.0124	0.2579	0.0				-0.6532
-19.3	-0.6584	0.2508	-0.0128	0.2556	0.0				-0.6584
-19.2	-0.6635	0.2484	-0.0132	0.2533	0.0				-0.6635
-19.1	-0.6685	0.2460	-0.0136	0.2510	0.0				-0.6685
-19	-0.6735	0.2437	-0.0140	0.2487	0.0				-0.6735
-18.9	-0.6784	0.2414	-0.0144	0.2465	0.0				-0.6784
-18.8	-0.6832	0.2390	-0.0148	0.2442	0.0				-0.6832
-18.7	-0.6880	0.2367	-0.0152	0.2420	0.0				-0.6880
-18.6	-0.6927	0.2344	-0.0156	0.2397	0.0				-0.6927
-18.5	-0.6974	0.2321	-0.0160	0.2375	0.0				-0.6974
-18.4	-0.7020	0.2298	-0.0164	0.2353	0.0				-0.7020
-18.3	-0.7065	0.2275	-0.0168	0.2330	0.0				-0.7065
-18.2	-0.7110	0.2252	-0.0172	0.2308	0.0				-0.7110
-18.1	-0.7154	0.2229	-0.0176	0.2286	0.0				-0.7154
-18	-0.7198	0.2206	-0.0180	0.2264	0.0				-0.7198
-17.9	-0.7241	0.2184	-0.0184	0.2242	0.0				-0.7241
-17.8	-0.7283	0.2161	-0.0188	0.2220	0.0				-0.7283
-17.7	-0.7325	0.2139	-0.0192	0.2199	0.0				-0.7325
-17.6	-0.7366	0.2117	-0.0196	0.2177	0.0				-0.7366
-17.5	-0.7406	0.2094	-0.0200	0.2156	0.0				-0.7406
-17.4	-0.7446	0.2072	-0.0204	0.2134	0.0				-0.7446
-17.3	-0.7485	0.2050	-0.0208	0.2113	0.0				-0.7485
-17.2	-0.7524	0.2028	-0.0212	0.2091	0.0				-0.7524
-17.1	-0.7562	0.2006	-0.0216	0.2070	0.0				-0.7562
-17	-0.7599	0.1985	-0.0220	0.2049	0.0				-0.7599
-16.9	-0.7636	0.1963	-0.0224	0.2028	0.0				-0.7636
-16.8	-0.7672	0.1941	-0.0228	0.2007	0.0				-0.7672
-16.7	-0.7707	0.1920	-0.0232	0.1986	0.0				-0.7707
-16.6	-0.7742	0.1899	-0.0236	0.1965	0.0				-0.7742
-16.5	-0.7776	0.1877	-0.0240	0.1945	0.0				-0.7776
-16.4	-0.7810	0.1856	-0.0244	0.1924	0.0				-0.7810
-16.3	-0.7843	0.1835	-0.0248	0.1904	0.0				-0.7843
-16.2	-0.7875	0.1814	-0.0252	0.1883	0.0				-0.7875
-16.1	-0.7907	0.1793	-0.0256	0.1863	0.0				-0.7907
-16	-0.7938	0.1772	-0.0260	0.1843	0.0				-0.7938
-15.9	-0.7969	0.1752	-0.0264	0.1822	0.0				-0.7969
-15.8	-0.7999	0.1731	-0.0268	0.1802	0.0				-0.7999
-15.7	-0.8028	0.1711	-0.0272	0.1782	0.0				-0.8028
-15.6	-0.8057	0.1690	-0.0276	0.1762	0.0				-0.8057
-15.5	-0.8085	0.1670	-0.0280	0.1743	0.0				-0.8085
-15.4	-0.8113	0.1650	-0.0284	0.1723	0.0				-0.8113
-15.3	-0.8139	0.1630	-0.0288	0.1703	0.0				-0.8139
-15.2	-0.8166	0.1610	-0.0292	0.1684	0.0				-0.8166
-15.1	-0.8191	0.1590	-0.0296	0.1664	0.0				-0.8191
-15	-0.8216	0.1570	-0.0300	0.1645	0.0				-0.8216
-14.9	-0.8241	0.1550	-0.0304	0.1626	0.0				-0.8241
-14.8	-0.8264	0.1531	-0.0308	0.1607	0.0				-0.8264
-14.7	-0.8288	0.1511	-0.0312	0.1588	0.0				-0.8288
-14.6	-0.8310	0.1492	-0.0316	0.1569	0.0				-0.8310
-14.5	-0.8332	0.1473	-0.0320	0.1550	0.0				-0.8332
-14.4	-0.8353	0.1453	-0.0324	0.1531	0.0				-0.8353
-14.3	-0.8374	0.1434	-0.0328	0.1513	0.0				-0.8374
-14.2	-0.8394	0.1415	-0.0332	0.1494	0.0				-0.8394
-14.1	-0.8413	0.1397	-0.0336	0.1476	0.0				-0.8413
-14	-0.8432	0.1378	-0.0340	0.1457	0.0				-0.8432
-13.9	-0.8450	0.1359	-0.0344	0.1439	0.0				-0.8450
-13.8	-0.8468	0.1341	-0.0348	0.1421	0.0				-0.8468
-13.7	-0.8485	0.1323	-0.0352	0.1403	0.0				-0.8485
-13.6	-0.8501	0.1304	-0.0356	0.1385	0.0				-0.8501
-13.5	-0.8517	0.1286	-0.0360	0.1367	0.0				-0.8517
-13.4	-0.8532	0.1268	-0.0364	0.1349	0.0				-0.8532
-13.3	-0.8547	0.1250	-0.0368	0.1332	0.0				-0.8547
-13.2	-0.8561	0.1232	-0.0372	0.1314	0.0				-0.8561
-13.1	-0.8574	0.1215	-0.0376	0.1297	0.0				-0.8574
-13	-0.8587	0.1197	-0.0380	0.1279	0.0				-0.8587
-12.9	-0.8599	0.1180	-0.0384	0.1262	0.0				-0.8599
-12.8	-0.8610	0.1162	-0.0388	0.1245	0.0				-0.8610
-12.7	-0.8621	0.1145	-0.0392	0.1228	0.0				-0.8621
-12.6	-0.8631	0.1128	-0.0396	0.1211	0.0				-0.8631
-12.5	-0.8641	0.1111	-0.0400	0.1194	0.0				-0.8641
-12.4	-0.8650	0.1094	-0.0404	0.1178	0.0				-0.8650
-12.3	-0.8658	0.1077	-0.0408	0.1161	0.0				-0.8658
-12.2	-0.8666	0.1061	-0.0412	0.1145	0.0				-0.8666
-12.1	-0.8673	0.1044	-0.0416	0.1128	0.0				-0.8673
-12	-0.8679	0.1028	-0.0420	0.1112	0.0				-0.8679
-11.9	-0.8685	0.1012	-0.0424	0.1096	0.0				-0.8685
-11.8	-0.8690	0.0996	-0.0428	0.1080	0.0				-0.8690
-11.7	-0.8695	0.0980	-0.0432	0.1064	0.0				-0.8695
-11.6	-0.8699	0.0964	-0.0436	0.1048	0.0				-0.8699
-11.5	-0.8702	0.0948	-0.0440	0.1032	0.0				-0.8702
-11.4	-0.8705	0.0932	-0.0444	0.1017	0.0				-0.8705
-11.3	-0.8707	0.0917	-0.0448	0.1001	0.0				-0.8707
-11.2	-0.8709	0.0901	-0.0452	0.0986	0.0				-0.8709
-11.1	-0.8710	0.0886	-0.0456	0.0971	0.0				-0.8710
-11	-0.8710	0.0871	-0.0460	0.0955	0.0				-0.8710
-10.9	-0.9910	0.0862	-0.0464	0.0971	0.0				-0.9910
-10.8	-0.9909	0.0853	-0.0468	0.0962	0.0				-0.9909
-10.7	-0.9908	0.0844	-0.0472	0.0953	0.0				-0.9908
-10.6	-0.9905	0.0835	-0.0476	0.0944	0.0				-0.9905
-10.5	-0.9902	0.0826	-0.0480	0.0935	0.0				-0.9902
-10.4	-0.9898	0.0817	-0.0484	0.0926	0.0				-0.9898
-10.3	-0.9892	0.0809	-0.0488	0.0918	0.0				-0.9892
-10.2	-0.9885	0.0800	-0.0492	0.0909	0.0				-0.9885
-10.1	-0.9877	0.0791	-0.0496	0.0900	0.0				-0.9877
-10	-0.9868	0.0783	-0.0500	0.0891	0.0				-0.9868
-9.9	-0.9857	0.0774	-0.0502	0.0882	0.0				-0.9857
-9.8	-0.9845	0.0766	-0.0505	0.0874	0.0				-0.9845
-9.7	-0.9831	0.0757	-0.0507	0.0865	0.0				-0.9831
-9.6	-0.9815	0.0749	-0.0509	0.0856	0.0				-0.9815
-9.5	-0.9798	0.0741	-0.0511	0.0848	0.0				-0.9798
-9.4	-0.9780	0.0732	-0.0514	0.0839	0.0				-0.9780
-9.3	-0.9759	0.0724	-0.0516	0.0830	0.0				-0.9759
-9.2	-0.9737	0.0716	-0.0518	0.0821	0.0				-0.9737
-9.1	-0.9713	0.0708	-0.0520	0.0813	0.0				-0.9713
-9	-0.9687	0.0700	-0.0523	0.0804	0.0				-0.9687
-8.9	-0.9659	0.0692	-0.0525	0.0796	0.0				-0.9659
-8.8	-0.9630	0.0684	-0.0527	0.0787	0.0				-0.9630
-8.7	-0.9598	0.0676	-0.0529	0.0778	0.0				-0.9598
-8.6	-0.9565	0.0668	-0.0532	0.0770	0.0				-0.9565
-8.5	-0.9529	0.0660	-0.0534	0.0761	0.0				-0.9529
-8.4	-0.9491	0.0652	-0.0536	0.0753	0.0				-0.9491
-8.3	-0.9452	0.0645	-0.0538	0.0744	0.0				-0.9452
-8.2	-0.9410	0.0637	-0.0541	0.0736	0.0				-0.9410
-8.1	-0.9366	0.0629	-0.0543	0.0727	0.0				-0.9366
-8	-0.9320	0.0622	-0.0545	0.0719	0.0				-0.9320
-7.9	-0.9272	0.0614	-0.0547	0.0710	0.0				-0.9272
-7.8	-0.9221	0.0607	-0.0550	0.0702	0.0				-0.9221
-7.7	-0.9168	0.0600	-0.0552	0.0693	0.0				-0.9168
-7.6	-0.9113	0.0592	-0.0554	0.0685	0.0				-0.9113
-7.5	-0.9056	0.0585	-0.0556	0.0676	0.0				-0.9056
-7.4	-0.8996	0.0578	-0.0559	0.0668	0.0				-0.8996
-7.3	-0.8934	0.0571	-0.0561	0.0659	0.0				-0.8934
-7.2	-0.8869	0.0563	-0.0563	0.0651	0.0				-0.8869
-7.1	-0.8802	0.0556	-0.0565	0.0643	0.0				-0.8802
-7	-0.8733	0.0549	-0.0568	0.0634	0.0				-0.8733
-6.9	-0.8661	0.0542	-0.0570	0.0626	0.0				-0.8661
-6.8	-0.8587	0.0535	-0.0572	0.0618	0.0				-0.8587
-6.7	-0.8510	0.0529	-0.0574	0.0609	0.0				-0.8510
-6.6	-0.8430	0.0522	-0.0577	0.0601	0.0				-0.8430
-6.5	-0.8348	0.0515	-0.0579	0.0593	0.0				-0.8348
-6.4	-0.8264	0.0508	-0.0581	0.0584	0.0				-0.8264
-6.3	-0.8177	0.0502	-0.0583	0.0576	0.0				-0.8177
-6.2	-0.8087	0.0495	-0.0586	0.0568	0.0				-0.8087
-6.1	-0.7994	0.0489	-0.0588	0.0560	0.0				-0.7994
-6	-0.7899	0.0482	-0.0590	0.0552	0.0				-0.7899
-5.9	-0.7801	0.0476	-0.0592	0.0543	0.0				-0.7801
-5.8	-0.7701	0.0469	-0.0595	0.0535	0.0				-0.7701
-5.7	-0.7597	0.0463	-0.0597	0.0527	0.0				-0.7597
-5.6	-0.7491	0.0457	-0.0599	0.0519	0.0				-0.7491
-5.5	-0.7382	0.0450	-0.0601	0.0511	0.0				-0.7382
-5.4	-0.7271	0.0444	-0.0604	0.0503	0.0				-0.7271
-5.3	-0.7156	0.0438	-0.0606	0.0495	0.0				-0.7156
-5.2	-0.7039	0.0432	-0.0608	0.0487	0.0				-0.7039
-5.1	-0.6919	0.0426	-0.0610	0.0479	0.0				-0.6919
-5	-0.6795	0.0420	-0.0613	0.0471	0.0				-0.6795
-4.9	-0.6669	0.0414	-0.0615	0.0463	0.0				-0.6669
-4.8	-0.6540	0.0408	-0.0617	0.0456	0.0				-0.6540
-4.7	-0.6408	0.0402	-0.0619	0.0448	0.0				-0.6408
-4.6	-0.6274	0.0396	-0.0622	0.0440	0.0				-0.6274
-4.5	-0.6136	0.0391	-0.0624	0.0433	0.0				-0.6136
-4.4	-0.5995	0.0385	-0.0626	0.0425	0.0				-0.5995
-4.3	-0.5851	0.0379	-0.0628	0.0417	0.0				-0.5851
-4.2	-0.5704	0.0374	-0.0631	0.0410	0.0				-0.5704
-4.1	-0.5554	0.0368	-0.0633	0.0402	0.0				-0.5554
-4	-0.5401	0.0363	-0.0635	0.0395	0.0				-0.5401
-3.9	-0.5245	0.0357	-0.0637	0.0388	0.0				-0.5245
-3.8	-0.5086	0.0352	-0.0640	0.0380	0.0				-0.5086
-3.7	-0.4923	0.0346	-0.0642	0.0373	0.0				-0.4923
-3.6	-0.4758	0.0341	-0.0644	0.0366	0.0				-0.4758
-3.5	-0.4589	0.0336	-0.0646	0.0359	0.0				-0.4589
-3.4	-0.4417	0.0330	-0.0649	0.0352	0.0				-0.4417
-3.3	-0.4242	0.0325	-0.0651	0.0345	0.0				-0.4242
-3.2	-0.4064	0.0320	-0.0653	0.0338	0.0				-0.4064
-3.1	-0.3882	0.0315	-0.0655	0.0332	0.0				-0.3882
-3	-0.3698	0.0310	-0.0658	0.0325	0.0				-0.3698
-2.9	-0.3510	0.0305	-0.0660	0.0318	0.0				-0.3510
-2.8	-0.3318	0.0300	-0.0662	0.0312	0.0				-0.3318
-2.7	-0.3124	0.0295	-0.0664	0.0305	0.0				-0.3124
-2.6	-0.2926	0.0290	-0.0667	0.0299	0.0				-0.2926
-2.5	-0.2725	0.0285	-0.0669	0.0293	0.0				-0.2725
-2.4	-0.2520	0.0280	-0.0671	0.0287	0.0				-0.2520
-2.3	-0.2390	0.0275	-0.0673	0.0281	0.0				-0.2390
-2.2	-0.2260	0.0270	-0.0676	0.0276	0.0				-0.2260
-2.1	-0.2130	0.0265	-0.0678	0.0270	0.0				-0.2130
-2	-0.2000	0.0261	-0.0680	0.0265	0.0				-0.2000
-1.9	-0.1870	0.0256	-0.0682	0.0260	0.0				-0.1870
-1.8	-0.1740	0.0251	-0.0685	0.0254	0.0				-0.1740
-1.7	-0.1610	0.0247	-0.0687	0.0249	0.0				-0.1610
-1.6	-0.1480	0.0242	-0.0689	0.0244	0.0				-0.1480
-1.5	-0.1350	0.0237	-0.0691	0.0239	0.0				-0.1350
-1.4	-0.1220	0.0233	-0.0694	0.0234	0.0				-0.1220
-1.3	-0.1090	0.0228	-0.0696	0.0230	0.0				-0.1090
-1.2	-0.0960	0.0224	-0.0698	0.0225	0.0				-0.0960
-1.1	-0.0830	0.0219	-0.0700	0.0220	0.0				-0.0830
-1	-0.0700	0.0215	-0.0703	0.0215	0.0				-0.0700
-0.9	-0.0570	0.0211	-0.0705	0.0211	0.0				-0.0570
-0.8	-0.0440	0.0206	-0.0707	0.0206	0.0				-0.0440
-0.7	-0.0310	0.0202	-0.0709	0.0202	0.0				-0.0310
-0.6	-0.0180	0.0197	-0.0712	0.0197	0.0				-0.0180
-0.5	-0.0050	0.0193	-0.0714	0.0193	0.0				-0.0050
-0.4	0.0080	0.0189	-0.0716	0.0189	0.4				0.0080
-0.3	0.0210	0.0185	-0.0718	0.0185	1.1	635.3042	-155.2539		0.0210
-0.2	0.0340	0.0181	-0.0721	0.0181	1.9	499.2889	-73.6814		0.0340
-0.1	0.0470	0.0176	-0.0723	0.0177	2.7	424.6611	-44.3099		0.0470
0	0.0600	0.0090	-0.0725	0.0091	6.6	375.8510	-15.7651		0.0600
0.1	0.0730	0.0090	-0.0727	0.0091	8.0	340.7454	-11.7723		0.0730
0.2	0.0860	0.0090	-0.0730	0.0091	9.4	313.9367	-9.2299		0.0860
0.3	0.0990	0.0090	-0.0732	0.0091	10.8	292.5996	-7.4950	10.8	0.0990
0.4	0.1120	0.0090	-0.0734	0.0092	12.2	275.0948	-6.2496	12.2	0.1120
0.5	0.1250	0.0090	-0.0736	0.0092	13.6	260.3972	-5.3203	13.6	0.1250
0.6	0.1380	0.0090	-0.0739	0.0092	14.9	247.8288	-4.6055	14.9	0.1380
0.7	0.1510	0.0090	-0.0741	0.0093	16.3	236.9206	-4.0420	16.3	0.1510
0.8	0.1640	0.0090	-0.0743	0.0093	17.6	227.3366	-3.5886	17.6	0.1640
0.9	0.1770	0.0090	-0.0745	0.0094	18.9	218.8289	-3.2176	18.9	0.1770
1	0.1900	0.0090	-0.0748	0.0094	20.2	211.2100	-2.9095	20.2	0.1900
1.1	0.2030	0.0090	-0.0750	0.0095	21.4	204.3353	-2.6505	21.4	0.2030
1.2	0.2160	0.0090	-0.0752	0.0095	22.6	198.0909	-2.4303	22.6	0.2160
1.3	0.2290	0.0090	-0.0754	0.0096	23.8	192.3861	-2.2414	23.8	0.2290
1.4	0.2420	0.0090	-0.0757	0.0097	25.0	187.1474	-2.0779	25.0	0.2420
1.5	0.2550	0.0090	-0.0759	0.0097	26.2	182.3145	-1.9353	26.2	0.2550
1.6	0.2680	0.0090	-0.0761	0.0098	27.3	177.8378	-1.8102	27.3	0.2680
1.7	0.2810	0.0090	-0.0763	0.0099	28.4	173.6754	-1.6997	28.4	0.2810
1.8	0.2940	0.0090	-0.0766	0.0100	29.4	169.7922	-1.6016	29.4	0.2940
1.9	0.3070	0.0090	-0.0768	0.0101	30.5	166.1584	-1.5140	30.5	0.3070
2	0.3200	0.0090	-0.0770	0.0102	31.5	162.7483	-1.4355	31.5	0.3200
2.1	0.3330	0.0090	-0.0772	0.0103	32.5	159.5399	-1.3649	32.5	0.3330
2.2	0.3460	0.0090	-0.0775	0.0104	33.4	156.5140	-1.3011	33.4	0.3460
2.3	0.3590	0.0090	-0.0777	0.0105	34.3	153.6541	-1.2432	34.3	0.3590
2.4	0.3720	0.0090	-0.0779	0.0105	35.3	150.9454	-1.1883	35.3	0.3720
2.5	0.3903	0.0090	-0.0781	0.0107	36.5	147.3567	-1.1219	36.5	0.3903
2.6	0.4084	0.0090	-0.0784	0.0109	37.6	144.0599	-1.0640	37.6	0.4084
2.7	0.4262	0.0090	-0.0786	0.0110	38.7	141.0180	-1.0132	38.7	0.4262
2.8	0.4438	0.0090	-0.0788	0.0112	39.6	138.2029	-0.9685	39.6	0.4438
2.9	0.4610	0.0090	-0.0790	0.0114	40.6	135.5897	-0.9288	40.6	0.4610
3	0.4780	0.0090	-0.0793	0.0115	41.4	133.1555	-0.8934	41.4	0.4780
3.1	0.4948	0.0090	-0.0795	0.0117	42.2	130.8823	-0.8618	42.2	0.4948
3.2	0.5113	0.0090	-0.0797	0.0119	42.9	128.7544	-0.8334	42.9	0.5113
3.3	0.5275	0.0090	-0.0799	0.0121	43.6	126.7594	-0.8078	43.6	0.5275
3.4	0.5435	0.0090	-0.0802	0.0123	44.2	124.8831	-0.7846	44.2	0.5435
3.5	0.5592	0.0090	-0.0804	0.0125	44.8	123.1163	-0.7636	44.8	0.5592
3.6	0.5746	0.0090	-0.0806	0.0127	45.3	121.4499	-0.7445	45.3	0.5746
3.7	0.5898	0.0090	-0.0808	0.0129	45.8	119.8748	-0.7270	45.8	0.5898
3.8	0.6048	0.0090	-0.0811	0.0131	46.2	118.3849	-0.7111	46.2	0.6048
3.9	0.6195	0.0090	-0.0813	0.0133	46.7	116.9728	-0.6964	46.7	0.6195
4	0.6339	0.0090	-0.0815	0.0135	47.0	115.6328	-0.6830	47.0	0.6339
4.1	0.6481	0.0090	-0.0817	0.0137	47.4	114.3599	-0.6706	47.4	0.6481
4.2	0.6620	0.0090	-0.0820	0.0139	47.7	113.1495	-0.6592	47.7	0.6620
4.3	0.6757	0.0090	-0.0822	0.0141	48.0	111.9974	-0.6487	48.0	0.6757
4.4	0.6892	0.0090	-0.0824	0.0143	48.2	110.8999	-0.6389	48.2	0.6892
4.5	0.7024	0.0090	-0.0826	0.0145	48.4	109.8529	-0.6299	48.4	0.7024
4.6	0.6700	0.0090	-0.0829	0.0140	47.8	112.4745	-0.6530	47.8	0.7153
4.7	0.7280	0.0090	-0.0831	0.0149	48.8	107.8988	-0.6137	48.8	0.7280
4.8	0.7405	0.0090	-0.0833	0.0151	49.0	106.9865	-0.6065	49.0	0.7405
4.9	0.7527	0.0090	-0.0835	0.0153	49.1	106.1138	-0.5997	49.1	0.7527
5	0.7000	0.0090	-0.0838	0.0145	48.4	110.0379	-0.6315	48.4	0.7647
5.1	0.7765	0.0090	-0.0840	0.0157	49.4	104.4790	-0.5876	49.4	0.7765
5.2	0.7880	0.0090	-0.0842	0.0159	49.5	103.7125	-0.5821	49.5	0.7880
5.3	0.7993	0.0090	-0.0844	0.0161	49.6	102.9780	-0.5769	49.6	0.7993
5.4	0.8103	0.0090	-0.0847	0.0163	49.7	102.2735	-0.5721	49.7	0.8103
5.5	0.8211	0.0090	-0.0849	0.0165	49.7	101.5974	-0.5676	49.7	0.8211
5.6	0.8317	0.0090	-0.0851	0.0167	49.8	100.9486	-0.5634	49.8	0.8317
5.7	0.8421	0.0090	-0.0853	0.0169	49.8	100.3257	-0.5594	49.8	0.8421
5.8	0.8522	0.0090	-0.0856	0.0171	49.9	99.7276	-0.5557	49.9	0.8522
5.9	0.8621	0.0090	-0.0858	0.0173	49.9	99.1534	-0.5522	49.9	0.8621
6	0.8700	0.0090	-0.0860	0.0174	49.9	98.7033	-0.5495	49.9	0.8718
6.1	0.8813	0.0090	-0.0862	0.0177	49.9	98.0707	-0.5458	49.9	0.8813
6.2	0.8905	0.0090	-0.0865	0.0178	49.9	97.5611	-0.5429	49.9	0.8905
6.3	0.8995	0.0090	-0.0867	0.0180	49.9	97.0707	-0.5401	49.9	0.8995
6.4	0.9083	0.0090	-0.0869	0.0182	49.9	96.5999	-0.5375	49.9	0.9083
6.5	0.9169	0.0090	-0.0871	0.0184	49.9	96.1469	-0.5351	49.9	0.9169
6.6	0.9253	0.0090	-0.0874	0.0185	49.9	95.7110	-0.5328	49.9	0.9253
6.7	0.9334	0.0090	-0.0876	0.0187	49.9	95.2927	-0.5306	49.9	0.9334
6.8	0.9413	0.0090	-0.0878	0.0189	49.9	94.8900	-0.5286	49.9	0.9413
6.9	0.9491	0.0090	-0.0880	0.0190	49.8	94.5028	-0.5266	49.8	0.9491
7	0.9566	0.0090	-0.0883	0.0192	49.8	94.1311	-0.5248	49.8	0.9566
7.1	0.9639	0.0090	-0.0885	0.0194	49.8	93.7734	-0.5231	49.8	0.9639
7.2	0.9710	0.0090	-0.0887	0.0195	49.8	93.4295	-0.5214	49.8	0.9710
7.3	0.9779	0.0090	-0.0889	0.0197	49.7	93.0998	-0.5199	49.7	0.9779
7.4	0.9846	0.0090	-0.0892	0.0198	49.7	92.7825	-0.5184	49.7	0.9846
7.5	0.9911	0.0090	-0.0894	0.0199	49.7	92.4777	-0.5171	49.7	0.9911
7.6	0.9974	0.0090	-0.0896	0.0201	49.7	92.1856	-0.5157	49.7	0.9974
7.7	1.0000	0.0090	-0.0898	0.0201	49.6	92.0643	-0.5152	49.6	1.0035
7.8	1.0094	0.0090	-0.0901	0.0204	49.6	91.6356	-0.5133	49.6	1.0094
7.9	1.0151	0.0090	-0.0903	0.0205	49.6	91.3775	-0.5122	49.6	1.0151
8	1.0206	0.0090	-0.0905	0.0206	49.5	91.1300	-0.5112	49.5	1.0206
8.1	1.0259	0.0090	-0.0907	0.0207	49.5	90.8930	-0.5102	49.5	1.0259
8.2	1.0311	0.0090	-0.0910	0.0209	49.5	90.6662	-0.5093	49.5	1.0311
8.3	1.0360	0.0090	-0.0912	0.0210	49.4	90.4493	-0.5084	49.4	1.0360
8.4	1.0408	0.0090	-0.0914	0.0211	49.4	90.2418	-0.5076	49.4	1.0408
8.5	1.0454	0.0090	-0.0916	0.0212	49.4	90.0435	-0.5068	49.4	1.0454
8.6	1.0498	0.0090	-0.0919	0.0213	49.3	89.8541	-0.5060	49.3	1.0498
8.7	1.0540	0.0090	-0.0921	0.0214	49.3	89.6737	-0.5053	49.3	1.0540
8.8	1.0581	0.0090	-0.0923	0.0215	49.3	89.5014	-0.5047	49.3	1.0581
8.9	1.0620	0.0090	-0.0925	0.0216	49.2	89.3378	-0.5041	49.2	1.0620
9	1.0657	0.0090	-0.0928	0.0217	49.2	89.1822	-0.5035	49.2	1.0657
9.1	1.0692	0.0090	-0.0930	0.0217	49.2	89.0344	-0.5029	49.2	1.0692
9.2	1.0726	0.0090	-0.0932	0.0218	49.1	88.8940	-0.5024	49.1	1.0726
9.3	1.0758	0.0090	-0.0934	0.0219	49.1	88.7613	-0.5019	49.1	1.0758
9.4	1.0789	0.0090	-0.0937	0.0220	49.1	88.6361	-0.5015	49.1	1.0789
9.5	1.0817	0.0090	-0.0939	0.0220	49.1	88.5177	-0.5010	49.1	1.0817
9.6	1.0845	0.0090	-0.0941	0.0221	49.1	88.4062	-0.5006	49.1	1.0845
9.7	1.0871	0.0090	-0.0943	0.0222	49.0	88.3012	-0.5003	49.0	1.0871
9.8	1.0895	0.0090	-0.0946	0.0222	49.0	88.2031	-0.4999	49.0	1.0895
9.9	1.0918	0.0090	-0.0948	0.0223	49.0	88.1109	-0.4996	49.0	1.0918
10	1.0950	0.0090	-0.0950	0.0224	49.0	87.9801	-0.4992	49.0	1.0939
10.1	1.0959	0.0090	-0.0953	0.0224	49.0	87.9455	-0.4990	49.0	1.0959
10.2	1.0977	0.0090	-0.0956	0.0224	48.9	87.8718	-0.4988	48.9	1.0977
10.3	1.0994	0.0090	-0.0959	0.0225	48.9	87.8038	-0.4985	48.9	1.0994
10.4	1.1010	0.0090	-0.0962	0.0225	48.9	87.7408	-0.4983	48.9	1.1010
10.5	1.1024	0.0090	-0.0965	0.0225	48.9	87.6839	-0.4981	48.9	1.1024
10.6	1.1037	0.0091	-0.0968	0.0227	48.7	87.6318	-0.5002	48.7	1.1037
10.7	1.1049	0.0092	-0.0971	0.0228	48.4	87.5846	-0.5022	48.4	1.1049
10.8	1.1060	0.0093	-0.0974	0.0229	48.2	87.5427	-0.5043	48.2	1.1060
10.9	1.1069	0.0094	-0.0977	0.0231	48.0	87.5051	-0.5063	48.0	1.1069
11	1.1500	0.0095	-0.0980	0.0242	47.4	85.8504	-0.5027	47.4	1.1078
11.1	1.1085	0.0096	-0.0983	0.0233	47.6	87.4435	-0.5105	47.6	1.1085
11.2	1.1091	0.0097	-0.0986	0.0234	47.4	87.4190	-0.5126	47.4	1.1091
11.3	1.1096	0.0098	-0.0989	0.0235	47.2	87.3986	-0.5147	47.2	1.1096
11.4	1.1101	0.0099	-0.0992	0.0236	47.0	87.3816	-0.5168	47.0	1.1101
11.5	1.1104	0.0100	-0.0995	0.0237	46.8	87.3682	-0.5189	46.8	1.1104
11.6	1.1106	0.0101	-0.0998	0.0238	46.6	87.3584	-0.5211	46.6	1.1106
11.7	1.1108	0.0102	-0.1001	0.0240	46.4	87.3513	-0.5232	46.4	1.1108
11.8	1.2000	0.0103	-0.1004	0.0264	45.5	84.0428	-0.5126	45.5	1.1109
11.9	1.2050	0.0104	-0.1007	0.0266	45.3	83.8683	-0.5140	45.3	1.1110
12	1.2100	0.0105	-0.1010	0.0268	45.1	83.6948	-0.5153	45.1	1.1110
12.1	1.2150	0.0106	-0.1013	0.0271	44.9	83.5225	-0.5166	44.9	0.9910
12.2	1.2200	0.0107	-0.1016	0.0273	44.7	83.3511	-0.5179	44.7	0.9908
12.3	1.2300	0.0108	-0.1019	0.0277	44.5	83.0116	-0.5186	44.5	0.9907
12.4	1.2400	0.0109	-0.1022	0.0280	44.2	82.6762	-0.5193	44.2	0.9904
12.5	1.2500	0.0110	-0.1025	0.0284	44.0	82.3448	-0.5200	44.0	0.9900
12.6	1.2600	0.0111	-0.1028	0.0288	43.8	82.0174	-0.5207	43.8	0.9896
12.7	0.9891	0.0112	-0.1031	0.0221	44.7	92.5707	-0.5747	44.7	0.9891
12.8	0.9885	0.0113	-0.1034	0.0222	44.5	92.5983	-0.5774	44.5	0.9885
12.9	0.9878	0.0114	-0.1037	0.0223	44.3	92.6292	-0.5803	44.3	0.9878
13	1.3000	0.0115	-0.1040	0.0303	42.9	80.7458	-0.5234	42.9	0.9871
13.1	0.9863	0.0116	-0.1043	0.0224	43.9	92.7029	-0.5860	43.9	0.9863
13.2	0.9854	0.0117	-0.1046	0.0225	43.8	92.7453	-0.5889	43.8	0.9854
13.3	0.9844	0.0118	-0.1049	0.0226	43.6	92.7909	-0.5918	43.6	0.9844
13.4	0.9833	0.0119	-0.1052	0.0227	43.4	92.8409	-0.5948	43.4	0.9833
13.5	0.9822	0.0120	-0.1055	0.0228	43.2	92.8943	-0.5978	43.2	0.9822
13.6	0.9810	0.0121	-0.1058	0.0228	43.0	92.9516	-0.6008	43.0	0.9810
13.7	0.9797	0.0122	-0.1061	0.0229	42.8	93.0128	-0.6039	42.8	0.9797
13.8	0.9783	0.0123	-0.1064	0.0230	42.6	93.0779	-0.6070	42.6	0.9783
13.9	0.9769	0.0124	-0.1067	0.0230	42.4	93.1465	-0.6102	42.4	0.9769
14	1.3890	0.0125	-0.1070	0.0340	40.8	78.1160	-0.5312	40.8	0.9754
14.1	0.9738	0.0390	-0.1073	0.0496	19.6	93.2960	-1.3203	19.6	0.9738
14.2	0.9721	0.0406	-0.1076	0.0512	19.0	93.3766	-1.3654	19.0	0.9721
14.3	0.9703	0.0423	-0.1079	0.0527	18.4	93.4608	-1.4112	18.4	0.9703
14.4	0.9685	0.0439	-0.1082	0.0543	17.8	93.5495	-1.4579	17.8	0.9685
14.5	0.9666	0.0455	-0.1085	0.0559	17.3	93.6419	-1.5055	17.3	0.9666
14.6	0.9646	0.0472	-0.1088	0.0576	16.8	93.7389	-1.5541	16.8	0.9646
14.7	0.9625	0.0489	-0.1091	0.0592	16.3	93.8397	-1.6034	16.3	0.9625
14.8	0.9604	0.0506	-0.1094	0.0609	15.8	93.9447	-1.6537	15.8	0.9604
14.9	0.9582	0.0523	-0.1097	0.0625	15.3	94.0534	-1.7051	15.3	0.9582
15	0.9558	0.0540	-0.1100	0.0642	14.9	94.1670	-1.7575	14.9	0.9558
15.1	0.9535	0.0558	-0.1103	0.0659	14.5	94.2845	-1.8105	14.5	0.9535
15.2	0.9510	0.0575	-0.1106	0.0676	14.1	94.4063	-1.8647	14.1	0.9510
15.3	0.9485	0.0593	-0.1109	0.0693	13.7	94.5327	-1.9197	13.7	0.9485
15.4	0.9458	0.0611	-0.1112	0.0711	13.3	94.6635	-1.9756	13.3	0.9458
15.5	0.9432	0.0629	-0.1115	0.0728	13.0	94.7984	-2.0325	13.0	0.9432
15.6	0.9404	0.0647	-0.1118	0.0745	12.6	94.9384	-2.0906	12.6	0.9404
15.7	0.9375	0.0665	-0.1121	0.0763	12.3	95.0826	-2.1494	12.3	0.9375
15.8	0.9346	0.0683	-0.1124	0.0781	12.0	95.2315	-2.2096	12.0	0.9346
15.9	0.9316	0.0702	-0.1127	0.0798	11.7	95.3848	-2.2709	11.7	0.9316
16	0.9285	0.0720	-0.1130	0.0816	11.4	95.5433	-2.3333	11.4	0.9285
16.1	0.9253	0.0739	-0.1133	0.0834	11.1	95.7063	-2.3968	11.1	0.9253
16.2	0.9221	0.0758	-0.1136	0.0852	10.8	95.8749	-2.4615	10.8	0.9221
16.3	0.9188	0.0776	-0.1139	0.0870	10.6	96.0479	-2.5278	10.6	0.9188
16.4	0.9154	0.0795	-0.1142	0.0889	10.3	96.2261	-2.5954	10.3	0.9154
16.5	0.9119	0.0815	-0.1145	0.0907	10.1	96.4090	-2.6642	10.1	0.9119
16.6	0.9083	0.0834	-0.1148	0.0926	9.8	96.5978	-2.7345	9.8	0.9083
16.7	0.9047	0.0853	-0.1151	0.0944	9.6	96.7914	-2.8061	9.6	0.9047
16.8	0.9010	0.0872	-0.1154	0.0963	9.4	96.9905	-2.8792	9.4	0.9010
16.9	0.8972	0.0892	-0.1157	0.0982	9.1	97.1951	-2.9542	9.1	0.8972
17	0.8933	0.0912	-0.1160	0.1001	8.9	97.4054	-3.0307	8.9	0.8933
17.1	0.8894	0.0932	-0.1163	0.1020	8.7	97.6209	-3.1089	8.7	0.8894
17.2	0.8854	0.0951	-0.1166	0.1039	8.5	97.8428	-3.1888	8.5	0.8854
17.3	0.8813	0.0971	-0.1169	0.1058	8.3	98.0702	-3.2704	8.3	0.8813
17.4	0.8771	0.0992	-0.1172	0.1077	8.1	98.3036	-3.3541	8.1	0.8771
17.5	0.8728	0.1012	-0.1175	0.1097	8.0	98.5426	-3.4394	8.0	0.8728
17.6	0.8685	0.1032	-0.1178	0.1116	7.8	98.7885	-3.5270	7.8	0.8685
17.7	0.8641	0.1053	-0.1181	0.1136	7.6	99.0403	-3.6166	7.6	0.8641
17.8	0.8596	0.1073	-0.1184	0.1156	7.4	99.2992	-3.7084	7.4	0.8596
17.9	0.8550	0.1094	-0.1187	0.1175	7.3	99.5642	-3.8023	7.3	0.8550
18	0.8504	0.1115	-0.1190	0.1196	7.1	99.8361	-3.8988	7.1	0.8504
18.1	0.8457	0.1136	-0.1193	0.1216	7.0	100.1143	-3.9973	7.0	0.8457
18.2	0.8408	0.1157	-0.1196	0.1236	6.8	100.4002	-4.0986	6.8	0.8408
18.3	0.8360	0.1178	-0.1199	0.1256	6.7	100.6928	-4.2024	6.7	0.8360
18.4	0.8310	0.1199	-0.1202	0.1276	6.5	100.9929	-4.3089	6.5	0.8310
18.5	0.8260	0.1221	-0.1205	0.1297	6.4	101.3006	-4.4185	6.4	0.8260
18.6	0.8208	0.1242	-0.1208	0.1318	6.2	101.6160	-4.5306	6.2	0.8208
18.7	0.8157	0.1264	-0.1211	0.1338	6.1	101.9388	-4.6459	6.1	0.8157
18.8	0.8104	0.1286	-0.1214	0.1359	6.0	102.2703	-4.7641	6.0	0.8104
18.9	0.8050	0.1308	-0.1217	0.1380	5.8	102.6096	-4.8858	5.8	0.8050
19	0.7996	0.1330	-0.1220	0.1401	5.7	102.9574	-5.0109	5.7	0.7996
19.1	0.7941	0.1352	-0.1223	0.1422	5.6	103.3134	-5.1397	5.6	0.7941
19.2	0.7885	0.1374	-0.1226	0.1443	5.5	103.6789	-5.2720	5.5	0.7885
19.3	0.7828	0.1397	-0.1229	0.1465	5.3	104.0531	-5.4083	5.3	0.7828
19.4	0.7771	0.1419	-0.1232	0.1486	5.2	104.4373	-5.5483	5.2	0.7771
19.5	0.7713	0.1442	-0.1235	0.1508	5.1	104.8306	-5.6928	5.1	0.7713
19.6	0.7654	0.1464	-0.1238	0.1529	5.0	105.2339	-5.8416	5.0	0.7654
19.7	0.7594	0.1487	-0.1241	0.1551	4.9	105.6467	-5.9948	4.9	0.7594
19.8	0.7533	0.1510	-0.1244	0.1573	4.8	106.0708	-6.1532	4.8	0.7533
19.9	0.7472	0.1533	-0.1247	0.1595	4.7	106.5050	-6.3161	4.7	0.7472
20	0.7410	0.1556	-0.1250	0.1617	4.6	106.9504	-6.4845	4.6	0.7410
21	0.7679	0.1794	-0.1307					0.7679
22	0.7948	0.2043	-0.1368					0.7948
23	0.8214	0.2303	-0.1433					0.8214
24	0.8477	0.2573	-0.1502					0.8477
25	0.8736	0.2852	-0.1576					0.8736
26	0.8989	0.3141	-0.1654					0.8989
27	0.9237	0.3438	-0.1737					0.9237
28	0.9477	0.3742	-0.1823					0.9477
29	0.9709	0.4053	-0.1914					0.9709
30	0.9932	0.4370	-0.2009					0.9932
31	1.0145	0.4693	-0.2107					1.0145
32	1.0347	0.5021	-0.2209					1.0347
33	1.0537	0.5353	-0.2315					1.0537
34	1.0716	0.5688	-0.2424					1.0716
35	1.0881	0.6025	-0.2535					1.0881
36	1.1032	0.6365	-0.2649					1.1032
37	1.1169	0.6706	-0.2766					1.1169
38	1.1292	0.7047	-0.2884					1.1292
39	1.1399	0.7388	-0.3003					1.1399
40	1.1490	0.7728	-0.3124					1.1490
41	1.1565	0.8066	-0.3245					1.1565
42	1.1624	0.8401	-0.3366					1.1624
43	1.1666	0.8733	-0.3487					1.1666
44	1.1692	0.9061	-0.3608					1.1692
45	1.1700	0.9383	-0.3727					1.1700
46	1.1693	0.9534	-0.3745					1.1693
47	1.1672	0.9682	-0.3760					1.1672
48	1.1636	0.9827	-0.3772					1.1636
49	1.1586	0.9969	-0.3781					1.1586
50	1.1522	1.0108	-0.3787					1.1522
51	1.1444	1.0243	-0.3791					1.1444
52	1.1353	1.0376	-0.3791					1.1353
53	1.1247	1.0505	-0.3790					1.1247
54	1.1127	1.0632	-0.3785					1.1127
55	1.0994	1.0755	-0.3779					1.0994
56	1.0848	1.0875	-0.3770					1.0848
57	1.0689	1.0991	-0.3760					1.0689
58	1.0516	1.1104	-0.3747					1.0516
59	1.0331	1.1214	-0.3733					1.0331
60	1.0133	1.1320	-0.3717					1.0133
61	0.9922	1.1423	-0.3700					0.9922
62	0.9700	1.1522	-0.3682					0.9700
63	0.9466	1.1618	-0.3662					0.9466
64	0.9220	1.1711	-0.3642					0.9220
65	0.8963	1.1799	-0.3620					0.8963
66	0.8695	1.1885	-0.3598					0.8695
67	0.8416	1.1966	-0.3576					0.8416
68	0.8128	1.2044	-0.3553					0.8128
69	0.7829	1.2118	-0.3530					0.7829
70	0.7521	1.2189	-0.3507					0.7521
71	0.7203	1.2256	-0.3483					0.7203
72	0.6877	1.2319	-0.3460					0.6877
73	0.6543	1.2378	-0.3438					0.6543
74	0.6200	1.2434	-0.3415					0.6200
75	0.5850	1.2486	-0.3394					0.5850
76	0.5493	1.2534	-0.3373					0.5493
77	0.5129	1.2578	-0.3352					0.5129
78	0.4759	1.2618	-0.3333					0.4759
79	0.4383	1.2655	-0.3315					0.4383
80	0.4002	1.2687	-0.3297					0.4002
81	0.3616	1.2716	-0.3281					0.3616
82	0.3225	1.2741	-0.3266					0.3225
83	0.2831	1.2762	-0.3253					0.2831
84	0.2433	1.2779	-0.3241					0.2433
85	0.2032	1.2792	-0.3230					0.2032
86	0.1628	1.2802	-0.3221					0.1628
87	0.1223	1.2807	-0.3213					0.1223
88	0.0816	1.2809	-0.3207					0.0816
89	0.0408	1.2806	-0.3203					0.0408
90	0.0000	1.2800	-0.3200					0.0000
91	-0.0408	1.2806	-0.3203					-0.0408
92	-0.0816	1.2809	-0.3207					-0.0816
93	-0.1223	1.2807	-0.3213					-0.1223
94	-0.1628	1.2802	-0.3221					-0.1628
95	-0.2032	1.2792	-0.3230					-0.2032
96	-0.2433	1.2779	-0.3241					-0.2433
97	-0.2831	1.2762	-0.3253					-0.2831
98	-0.3225	1.2741	-0.3266					-0.3225
99	-0.3616	1.2716	-0.3281					-0.3616
100	-0.4002	1.2687	-0.3297					-0.4002
101	-0.4383	1.2655	-0.3315					-0.4383
102	-0.4759	1.2618	-0.3333					-0.4759
103	-0.5129	1.2578	-0.3352					-0.5129
104	-0.5493	1.2534	-0.3373					-0.5493
105	-0.5850	1.2486	-0.3394					-0.5850
106	-0.6200	1.2434	-0.3415					-0.6200
107	-0.6543	1.2378	-0.3438					-0.6543
108	-0.6877	1.2319	-0.3460					-0.6877
109	-0.7203	1.2256	-0.3483					-0.7203
110	-0.7521	1.2189	-0.3507					-0.7521
111	-0.7829	1.2118	-0.3530					-0.7829
112	-0.8128	1.2044	-0.3553					-0.8128
113	-0.8416	1.1966	-0.3576					-0.8416
114	-0.8695	1.1885	-0.3598					-0.8695
115	-0.8963	1.1799	-0.3620					-0.8963
116	-0.9220	1.1711	-0.3642					-0.9220
117	-0.9466	1.1618	-0.3662					-0.9466
118	-0.9700	1.1522	-0.3682					-0.9700
119	-0.9922	1.1423	-0.3700					-0.9922
120	-1.0133	1.1320	-0.3717					-1.0133
121	-1.0331	1.1214	-0.3733					-1.0331
122	-1.0516	1.1104	-0.3747					-1.0516
123	-1.0689	1.0991	-0.3760					-1.0689
124	-1.0848	1.0875	-0.3770					-1.0848
125	-1.0994	1.0755	-0.3779					-1.0994
126	-1.1127	1.0632	-0.3785					-1.1127
127	-1.1247	1.0505	-0.3790					-1.1247
128	-1.1353	1.0376	-0.3791					-1.1353
129	-1.1444	1.0243	-0.3791					-1.1444
130	-1.1522	1.0108	-0.3787					-1.1522
131	-1.1586	0.9969	-0.3781					-1.1586
132	-1.1636	0.9827	-0.3772					-1.1636
133	-1.1672	0.9682	-0.3760					-1.1672
134	-1.1693	0.9534	-0.3745					-1.1693
135	-1.1700	0.9383	-0.3727					-1.1700
136	-1.1684	0.9230	-0.3704					-1.1684
137	-1.1635	0.9073	-0.3674					-1.1635
138	-1.1553	0.8914	-0.3638					-1.1553
139	-1.1440	0.8752	-0.3594					-1.1440
140	-1.1295	0.8588	-0.3543					-1.1295
141	-1.1118	0.8421	-0.3485					-1.1118
142	-1.0912	0.8251	-0.3420					-1.0912
143	-1.0675	0.8079	-0.3347					-1.0675
144	-1.0410	0.7904	-0.3267					-1.0410
145	-1.0118	0.7727	-0.3180					-1.0118
146	-0.9799	0.7547	-0.3086					-0.9799
147	-0.9455	0.7366	-0.2985					-0.9455
148	-0.9087	0.7182	-0.2878					-0.9087
149	-0.8696	0.6995	-0.2764					-0.8696
150	-0.8285	0.6807	-0.2645					-0.8285
151	-0.7855	0.6617	-0.2519					-0.7855
152	-0.7407	0.6424	-0.2389					-0.7407
153	-0.6943	0.6230	-0.2254					-0.6943
154	-0.6465	0.6034	-0.2114					-0.6465
155	-0.5976	0.5836	-0.1971					-0.5976
156	-0.5476	0.5636	-0.1824					-0.5476
157	-0.4968	0.5434	-0.1674					-0.4968
158	-0.4454	0.5231	-0.1522					-0.4454
159	-0.3936	0.5026	-0.1369					-0.3936
160	-0.3416	0.4820	-0.1215					-0.3416
161	-0.3704	0.4612	-0.1251					-0.3704
162	-0.3959	0.4402	-0.1281					-0.3959
163	-0.4179	0.4192	-0.1306					-0.4179
164	-0.4366	0.3980	-0.1324					-0.4366
165	-0.4519	0.3767	-0.1335					-0.4519
166	-0.4638	0.3553	-0.1340					-0.4638
167	-0.4723	0.3337	-0.1338					-0.4723
168	-0.4774	0.3121	-0.1330					-0.4774
169	-0.4791	0.2904	-0.1314					-0.4791
170	-0.5427	0.2686	-0.1453					-0.5427
171	-0.5328	0.2467	-0.1412					-0.5328
172	-0.5126	0.2247	-0.1347					-0.5126
173	-0.4803	0.2026	-0.1254					-0.4803
174	-0.4345	0.1805	-0.1127					-0.4345
175	-0.3737	0.1584	-0.0965					-0.3737
176	-0.2971	0.1362	-0.0765					-0.2971
177	-0.2034	0.1139	-0.0523					-0.2034
178	-0.1100	0.0916	-0.0283					-0.1100
179	-0.0385	0.0693	-0.0099					-0.0385
180	0.0330	0.0470	0.0083					0.0330

## B21_ASG29_08
I
1110	Version
1234	device	type	code
0.1
0.75
-0.25	0
-0.22	0
-0.15	0
	0	0
	0.2	0
	0.75	0
	0.75	0
	0.75	0
	0.75	0
	0.2	0
	0	0
-0.15	0
-0.22	0
-0.25	0
2	08 Re 1.1
1.1	0.13	0.04	-11	16	4.5	1.4		1.88	0.1	2	0.15	0.009	0.64	0.009	2.03	0.9	1.8	0.0012	3	-10	10	-0.01	-0.05	-0.04	-0.025
alpha	cl	cd	cm:	cdt	L/D	Speed	Sink	L/D	orig cl
-180	0.022	0.047	0.0055					0.022
-179	0.0935	0.06933	0.02367					0.0935
-178	0.165	0.09164	0.04202					0.165
-177	0.2365	0.11393	0.06053					0.2365
-176	0.308	0.13617	0.07919					0.308
-175	0.3854	0.15838	0.09943					0.3854
-174	0.46642	0.18054	0.12068					0.46642
-173	0.54426	0.20264	0.14122					0.54426
-172	0.61871	0.22468	0.16099					0.61871
-171	0.68952	0.24666	0.1799					0.68952
-170	0.75639	0.26856	0.19788					0.75639
-169	0.81893	0.29037	0.21482					0.81893
-168	0.87663	0.3121	0.23059					0.87663
-167	0.9288	0.33373	0.24502					0.9288
-166	0.97437	0.35526	0.25784					0.97437
-165	1.0114	0.37669	0.26861					1.0114
-164	1.034	0.39799	0.27591					1.034
-163	0.97384	0.41918	0.26346					0.97384
-162	0.95837	0.44024	0.26188					0.95837
-161	0.93259	0.46117	0.25798					0.93259
-160	0.8965	0.48195	0.25182					0.8965
-159	0.91367	0.50259	0.25827					0.91367
-158	0.93078	0.52307	0.26474					0.93078
-157	0.94775	0.5434	0.27118					0.94775
-156	0.96452	0.56356	0.27759					0.96452
-155	0.98102	0.58355	0.28393					0.98102
-154	0.99718	0.60336	0.29019					0.99718
-153	1.01295	0.62298	0.29634					1.01295
-152	1.02826	0.64242	0.30237					1.02826
-151	1.04305	0.66166	0.30826					1.04305
-150	1.05726	0.6807	0.31399					1.05726
-149	1.07084	0.69954	0.31954					1.07084
-148	1.08372	0.71815	0.3249					1.08372
-147	1.09587	0.73656	0.33006					1.09587
-146	1.10724	0.75473	0.335					1.10724
-145	1.11777	0.77268	0.3397					1.11777
-144	1.12742	0.79039	0.34417					1.12742
-143	1.13617	0.80786	0.34839					1.13617
-142	1.14397	0.82508	0.35236					1.14397
-141	1.15079	0.84206	0.35606					1.15079
-140	1.15661	0.85877	0.35951					1.15661
-139	1.16141	0.87523	0.36268					1.16141
-138	1.16516	0.89141	0.36559					1.16516
-137	1.16784	0.90733	0.36823					1.16784
-136	1.16946	0.92297	0.3706					1.16946
-135	1.17	0.93833	0.3727					1.17
-134	1.16929	0.9534	0.37452					1.16929
-133	1.16715	0.96819	0.37602					1.16715
-132	1.16359	0.98267	0.37722					1.16359
-131	1.15861	0.99686	0.37812					1.15861
-130	1.15223	1.01075	0.37873					1.15223
-129	1.14443	1.02432	0.37907					1.14443
-128	1.13525	1.03759	0.37914					1.13525
-127	1.12468	1.05054	0.37896					1.12468
-126	1.11274	1.06317	0.37854					1.11274
-125	1.09944	1.07547	0.3779					1.09944
-124	1.08481	1.08745	0.37704					1.08481
-123	1.06885	1.0991	0.37598					1.06885
-122	1.05159	1.11041	0.37473					1.05159
-121	1.03305	1.12138	0.37332					1.03305
-120	1.01325	1.13201	0.37174					1.01325
-119	0.99222	1.1423	0.37003					0.99222
-118	0.96997	1.15224	0.36819					0.96997
-117	0.94655	1.16183	0.36623					0.94655
-116	0.92197	1.17106	0.36418					0.92197
-115	0.89627	1.17994	0.36204					0.89627
-114	0.86948	1.18845	0.35984					0.86948
-113	0.84163	1.19661	0.35758					0.84163
-112	0.81275	1.2044	0.35529					0.81275
-111	0.78288	1.21183	0.35297					0.78288
-110	0.75206	1.21888	0.35065					0.75206
-109	0.72032	1.22557	0.34833					0.72032
-108	0.68771	1.23188	0.34602					0.68771
-107	0.65426	1.23781	0.34375					0.65426
-106	0.62001	1.24337	0.34153					0.62001
-105	0.585	1.24855	0.33935					0.585
-104	0.54928	1.25335	0.33725					0.54928
-103	0.51289	1.25777	0.33523					0.51289
-102	0.47588	1.2618	0.33329					0.47588
-101	0.43829	1.26545	0.33146					0.43829
-100	0.40016	1.26872	0.32973					0.40016
-99	0.36155	1.27159	0.32812					0.36155
-98	0.3225	1.27408	0.32664					0.3225
-97	0.28305	1.27619	0.32529					0.28305
-96	0.24326	1.2779	0.32408					0.24326
-95	0.20317	1.27923	0.32302					0.20317
-94	0.16283	1.28016	0.3221					0.16283
-93	0.1223	1.28071	0.32134					0.1223
-92	0.08162	1.28086	0.32073					0.08162
-91	0.04083	1.28063	0.32029					0.04083
-90	0	1.28	0.32					0
-89	-0.04083	1.28063	0.32029					-0.04083
-88	-0.08161	1.28086	0.32073					-0.08161
-87	-0.1223	1.28071	0.32134					-0.1223
-86	-0.16283	1.28016	0.3221					-0.16283
-85	-0.20317	1.27923	0.32302					-0.20317
-84	-0.24326	1.2779	0.32408					-0.24326
-83	-0.28305	1.27619	0.32529					-0.28305
-82	-0.3225	1.27408	0.32664					-0.3225
-81	-0.36155	1.27159	0.32812					-0.36155
-80	-0.40016	1.26872	0.32973					-0.40016
-79	-0.43829	1.26545	0.33146					-0.43829
-78	-0.47588	1.2618	0.33329					-0.47588
-77	-0.51289	1.25777	0.33523					-0.51289
-76	-0.54928	1.25335	0.33725					-0.54928
-75	-0.585	1.24855	0.33935					-0.585
-74	-0.62001	1.24337	0.34153					-0.62001
-73	-0.65426	1.23781	0.34375					-0.65426
-72	-0.68771	1.23188	0.34602					-0.68771
-71	-0.72032	1.22557	0.34833					-0.72032
-70	-0.75206	1.21888	0.35065					-0.75206
-69	-0.78288	1.21183	0.35297					-0.78288
-68	-0.81275	1.2044	0.35529					-0.81275
-67	-0.84163	1.19661	0.35758					-0.84163
-66	-0.86948	1.18845	0.35984					-0.86948
-65	-0.89627	1.17994	0.36204					-0.89627
-64	-0.92197	1.17106	0.36418					-0.92197
-63	-0.94655	1.16183	0.36623					-0.94655
-62	-0.96997	1.15224	0.36819					-0.96997
-61	-0.99222	1.1423	0.37003					-0.99222
-60	-1.01325	1.13201	0.37174					-1.01325
-59	-1.03305	1.12138	0.37332					-1.03305
-58	-1.05159	1.11041	0.37473					-1.05159
-57	-1.06885	1.0991	0.37598					-1.06885
-56	-1.08481	1.08745	0.37704					-1.08481
-55	-1.09944	1.07547	0.3779					-1.09944
-54	-1.11274	1.06317	0.37854					-1.11274
-53	-1.12468	1.05054	0.37896					-1.12468
-52	-1.13525	1.03759	0.37914					-1.13525
-51	-1.14443	1.02433	0.37907					-1.14443
-50	-1.15223	1.01075	0.37873					-1.15223
-49	-1.15861	0.99686	0.37812					-1.15861
-48	-1.16359	0.98267	0.37722					-1.16359
-47	-1.16715	0.96819	0.37602					-1.16715
-46	-1.16929	0.9534	0.37452					-1.16929
-45	-1.17	0.93833	0.3727					-1.17
-44	-1.17075	0.89609	0.35495					-1.17075
-43	-1.173	0.85449	0.33791					-1.173
-42	-1.17673	0.81355	0.32151					-1.17673
-41	-1.18194	0.77332	0.30571					-1.18194
-40	-1.1886	0.73381	0.29044					-1.1886
-39	-1.19668	0.69505	0.27565					-1.19668
-38	-1.20617	0.65707	0.26126					-1.20617
-37	-1.217	0.61989	0.24721					-1.217
-36	-1.22916	0.58355	0.23343					-1.22916
-35	-1.24257	0.54807	0.21983					-1.24257
-34	-1.2572	0.51347	0.20636					-1.2572
-33	-1.27299	0.47977	0.19292					-1.27299
-32	-1.28987	0.44701	0.17945					-1.28987
-31	-1.30778	0.4152	0.16587					-1.30778
-30	-1.32664	0.38436	0.15211					-1.32664
-29	-1.34639	0.35453	0.13809					-1.34639
-28	-1.36693	0.32571	0.12375					-1.36693
-27	-1.3882	0.29793	0.10901					-1.3882
-26	-1.41011	0.27122	0.09382					-1.41011
-25	-1.43257	0.24558	0.07811					-1.43257
-24	-1.4555	0.22104	0.06182					-1.4555
-23	-1.4788	0.19761	0.04491					-1.4788
-22	-1.50237	0.17532	0.02733					-1.50237
-21	-1.52614	0.15417	0.00904					-1.52614
-20	-1.55	0.13419	-0.01					-1.55
-19.9	-1.55331	0.13226	-0.0104					-1.55331
-19.8	-1.55659	0.13034	-0.0108					-1.55659
-19.7	-1.55983	0.12843	-0.0112					-1.55983
-19.6	-1.56304	0.12653	-0.0116					-1.56304
-19.5	-1.5662	0.12464	-0.012					-1.5662
-19.4	-1.56933	0.12277	-0.0124					-1.56933
-19.3	-1.57243	0.12091	-0.0128					-1.57243
-19.2	-1.57548	0.11906	-0.0132					-1.57548
-19.1	-1.5785	0.11722	-0.0136					-1.5785
-19	-1.58148	0.11539	-0.014					-1.58148
-18.9	-1.58443	0.11358	-0.0144					-1.58443
-18.8	-1.58733	0.11177	-0.0148					-1.58733
-18.7	-1.5902	0.10998	-0.0152					-1.5902
-18.6	-1.59304	0.10821	-0.0156					-1.59304
-18.5	-1.59583	0.10644	-0.016					-1.59583
-18.4	-1.59859	0.10468	-0.0164					-1.59859
-18.3	-1.60131	0.10294	-0.0168					-1.60131
-18.2	-1.604	0.10121	-0.0172					-1.604
-18.1	-1.60665	0.09949	-0.0176					-1.60665
-18	-1.60926	0.09779	-0.018					-1.60926
-17.9	-1.61183	0.09609	-0.0184					-1.61183
-17.8	-1.61437	0.09441	-0.0188					-1.61437
-17.7	-1.61687	0.09274	-0.0192					-1.61687
-17.6	-1.61933	0.09108	-0.0196					-1.61933
-17.5	-1.62176	0.08943	-0.02					-1.62176
-17.4	-1.62415	0.0878	-0.0204					-1.62415
-17.3	-1.6265	0.08618	-0.0208					-1.6265
-17.2	-1.62881	0.08457	-0.0212					-1.62881
-17.1	-1.63109	0.08297	-0.0216					-1.63109
-17	-1.63333	0.08139	-0.022					-1.63333
-16.9	-1.63554	0.07981	-0.0224					-1.63554
-16.8	-1.6377	0.07825	-0.0228					-1.6377
-16.7	-1.63983	0.0767	-0.0232					-1.63983
-16.6	-1.64193	0.07517	-0.0236					-1.64193
-16.5	-1.64398	0.07364	-0.024					-1.64398
-16.4	-1.646	0.07213	-0.0244					-1.646
-16.3	-1.64798	0.07063	-0.0248					-1.64798
-16.2	-1.64993	0.06914	-0.0252					-1.64993
-16.1	-1.65183	0.06767	-0.0256					-1.65183
-16	-1.6537	0.06621	-0.026					-1.6537
-15.9	-1.65554	0.06475	-0.0264					-1.65554
-15.8	-1.65733	0.06332	-0.0268					-1.65733
-15.7	-1.65909	0.06189	-0.0272					-1.65909
-15.6	-1.66081	0.06048	-0.0276					-1.66081
-15.5	-1.6625	0.05908	-0.028					-1.6625
-15.4	-1.66415	0.05769	-0.0284					-1.66415
-15.3	-1.66576	0.05631	-0.0288					-1.66576
-15.2	-1.66733	0.05495	-0.0292					-1.66733
-15.1	-1.66887	0.0536	-0.0296					-1.66887
-15	-1.67037	0.05226	-0.03					-1.67037
-14.9	-1.67183	0.05093	-0.0304					-1.67183
-14.8	-1.67326	0.04962	-0.0308					-1.67326
-14.7	-1.67465	0.04831	-0.0312					-1.67465
-14.6	-1.676	0.04703	-0.0316					-1.676
-14.5	-1.67731	0.04575	-0.032					-1.67731
-14.4	-1.67859	0.04448	-0.0324					-1.67859
-14.3	-1.67983	0.04323	-0.0328					-1.67983
-14.2	-1.68104	0.04199	-0.0332					-1.68104
-14.1	-1.6822	0.04077	-0.0336					-1.6822
-14	-1.68333	0.03955	-0.034					-1.68333
-13.9	-1.68443	0.03835	-0.0344					-1.68443
-13.8	-1.68548	0.03716	-0.0348					-1.68548
-13.7	-1.6865	0.03599	-0.0352					-1.6865
-13.6	-1.68748	0.03482	-0.0356					-1.68748
-13.5	-1.68843	0.03367	-0.036					-1.68843
-13.4	-1.68933	0.03253	-0.0364					-1.68933
-13.3	-1.6902	0.0314	-0.0368					-1.6902
-13.2	-1.69104	0.03029	-0.0372					-1.69104
-13.1	-1.69183	0.02919	-0.0376					-1.69183
-13	-1.69259	0.0281	-0.038					-1.69259
-12.9	-1.69331	0.02703	-0.0384					-1.69331
-12.8	-1.694	0.02596	-0.0388					-1.694
-12.7	-1.69465	0.02491	-0.0392					-1.69465
-12.6	-1.69526	0.02387	-0.0396					-1.69526
-12.5	-1.69583	0.02285	-0.04					-1.69583
-12.4	-1.69637	0.02184	-0.0404					-1.69637
-12.3	-1.69687	0.02084	-0.0408					-1.69687
-12.2	-1.69733	0.01985	-0.0412					-1.69733
-12.1	-1.69776	0.01888	-0.0416					-1.69776
-12	-1.69815	0.01791	-0.042					-1.69815
-11.9	-1.6985	0.01697	-0.0424					-1.6985
-11.8	-1.69881	0.01603	-0.0428					-1.69881
-11.7	-1.69909	0.01511	-0.0432					-1.69909
-11.6	-1.69933	0.0142	-0.0436					-1.69933
-11.5	-1.69954	0.0133	-0.044					-1.69954
-11.4	-1.6997	0.01241	-0.0444					-1.6997
-11.3	-1.69983	0.01154	-0.0448					-1.69983
-11.2	-1.69993	0.01068	-0.0452					-1.69993
-11.1	-1.69998	0.00983	-0.0456					-1.69998
-11	-1.7	0.009	-0.046					-1.7
-10.9	-1.79636	0.009	-0.0464					-1.79636
-10.8	-1.79041	0.009	-0.0468					-1.79041
-10.7	-1.78307	0.009	-0.0472					-1.78307
-10.6	-1.77468	0.009	-0.0476					-1.77468
-10.5	-1.7654	0.009	-0.048					-1.7654
-10.4	-1.75533	0.009	-0.0484					-1.75533
-10.3	-1.74458	0.009	-0.0488					-1.74458
-10.2	-1.73318	0.009	-0.0492					-1.73318
-10.1	-1.7212	0.009	-0.0496					-1.7212
-10	-1.70868	0.009	-0.05					-1.70868
-9.9	-1.69564	0.009	-0.04995					-1.69564
-9.8	-1.68213	0.009	-0.0499					-1.68213
-9.7	-1.66815	0.009	-0.04985					-1.66815
-9.6	-1.65373	0.009	-0.0498					-1.65373
-9.5	-1.6389	0.009	-0.04975					-1.6389
-9.4	-1.62367	0.009	-0.0497					-1.62367
-9.3	-1.60805	0.009	-0.04965					-1.60805
-9.2	-1.59206	0.009	-0.0496					-1.59206
-9.1	-1.5757	0.009	-0.04955					-1.5757
-9	-1.55901	0.009	-0.0495					-1.55901
-8.9	-1.54197	0.009	-0.04945					-1.54197
-8.8	-1.5246	0.009	-0.0494					-1.5246
-8.7	-1.50692	0.009	-0.04935					-1.50692
-8.6	-1.48893	0.009	-0.0493					-1.48893
-8.5	-1.47063	0.009	-0.04925					-1.47063
-8.4	-1.45204	0.009	-0.0492					-1.45204
-8.3	-1.43316	0.009	-0.04915					-1.43316
-8.2	-1.414	0.009	-0.0491					-1.414
-8.1	-1.39456	0.009	-0.04905					-1.39456
-8	-1.37486	0.009	-0.049					-1.37486
-7.9	-1.35489	0.009	-0.04895					-1.35489
-7.8	-1.33466	0.009	-0.0489					-1.33466
-7.7	-1.31417	0.009	-0.04885					-1.31417
-7.6	-1.29343	0.009	-0.0488					-1.29343
-7.5	-1.27245	0.009	-0.04875					-1.27245
-7.4	-1.25123	0.009	-0.0487					-1.25123
-7.3	-1.22977	0.009	-0.04865					-1.22977
-7.2	-1.20808	0.009	-0.0486					-1.20808
-7.1	-1.18616	0.009	-0.04855					-1.18616
-7	-1.16401	0.009	-0.0485					-1.16401
-6.9	-1.14164	0.009	-0.04845					-1.14164
-6.8	-1.11905	0.009	-0.0484					-1.11905
-6.7	-1.09625	0.009	-0.04835					-1.09625
-6.6	-1.07323	0.009	-0.0483					-1.07323
-6.5	-1.05	0.009	-0.04825					-1.05
-6.4	-1.02656	0.009	-0.0482					-1.02656
-6.3	-1.00292	0.009	-0.04815					-1.00292
-6.2	-0.97908	0.009	-0.0481					-0.97908
-6.1	-0.95503	0.009	-0.04805					-0.95503
-6	-0.93079	0.009	-0.048					-0.93079
-5.9	-0.90636	0.009	-0.04795					-0.90636
-5.8	-0.88173	0.00899	-0.0479					-0.88173
-5.7	-0.85691	0.00899	-0.04785					-0.85691
-5.6	-0.83191	0.00899	-0.0478					-0.83191
-5.5	-0.80672	0.00899	-0.04775					-0.80672
-5.4	-0.78134	0.00899	-0.0477					-0.78134
-5.3	-0.75579	0.00899	-0.04765					-0.75579
-5.2	-0.73005	0.00898	-0.0476					-0.73005
-5.1	-0.70413	0.00898	-0.04755					-0.70413
-5	-0.67804	0.00898	-0.0475					-0.67804
-4.9	-0.65178	0.00898	-0.04745					-0.65178
-4.8	-0.62534	0.00897	-0.0474					-0.62534
-4.7	-0.59873	0.00897	-0.04735					-0.59873
-4.6	-0.57195	0.00897	-0.0473					-0.57195
-4.5	-0.545	0.00896	-0.04725					-0.545
-4.4	-0.532	0.00896	-0.0472					-0.532
-4.3	-0.519	0.00895	-0.04715					-0.519
-4.2	-0.506	0.00895	-0.0471					-0.506
-4.1	-0.493	0.00894	-0.04705					-0.493
-4	-0.48	0.00894	-0.047					-0.48
-3.9	-0.467	0.00893	-0.04695					-0.467
-3.8	-0.454	0.00893	-0.0469					-0.454
-3.7	-0.441	0.00892	-0.04685					-0.441
-3.6	-0.428	0.00891	-0.0468					-0.428
-3.5	-0.415	0.00891	-0.04675					-0.415
-3.4	-0.402	0.0089	-0.0467					-0.402
-3.3	-0.389	0.00889	-0.04665					-0.389
-3.2	-0.376	0.00888	-0.0466					-0.376
-3.1	-0.363	0.00887	-0.04655					-0.363
-3	-0.35	0.00886	-0.0465					-0.35
-2.9	-0.337	0.00885	-0.04645					-0.337
-2.8	-0.324	0.00884	-0.0464					-0.324
-2.7	-0.311	0.00883	-0.04635					-0.311
-2.6	-0.298	0.00882	-0.0463					-0.298
-2.5	-0.285	0.00881	-0.04625					-0.285
-2.4	-0.272	0.0088	-0.0462					-0.272
-2.3	-0.259	0.00878	-0.04615					-0.259
-2.2	-0.246	0.00877	-0.0461					-0.246
-2.1	-0.233	0.00876	-0.04605					-0.233
-2	-0.22	0.00874	-0.046					-0.22
-1.9	-0.207	0.00873	-0.04595					-0.207
-1.8	-0.194	0.00871	-0.0459					-0.194
-1.7	-0.181	0.00869	-0.04585					-0.181
-1.6	-0.168	0.00868	-0.0458					-0.168
-1.5	-0.155	0.00866	-0.04575					-0.155
-1.4	-0.142	0.00864	-0.0457					-0.142
-1.3	-0.129	0.00862	-0.04565					-0.129
-1.2	-0.116	0.0086	-0.0456					-0.116
-1.1	-0.103	0.00858	-0.04555					-0.103
-1	-0.09	0.00856	-0.0455					-0.09
-0.9	-0.077	0.00854	-0.04545					-0.077
-0.8	-0.064	0.00852	-0.0454					-0.064
-0.7	-0.051	0.0085	-0.04535					-0.051
-0.6	-0.038	0.00847	-0.0453					-0.038
-0.5	-0.025	0.00845	-0.04525					-0.025
-0.4	-0.012	0.00842	-0.0452					-0.012
-0.3	0.001	0.0084	-0.04515	0.0084	0.1	2911.3296	-6793.1114	0.1	0.001
-0.2	0.014	0.00837	-0.0451	0.0084	1.7	778.0856	-129.2515	1.7	0.014
-0.1	0.027	0.00835	-0.04505	0.0084	3.2	560.2856	-48.1784	3.2	0.027
0	0.04	0.00832	-0.045	0.0083	4.8	460.3216	-26.6534	4.8	0.04
0.1	0.053	0.0083	-0.04495	0.0083	6.4	399.9019	-17.4618	6.4	0.053
0.2	0.066	0.00828	-0.0449	0.0083	7.9	358.3599	-12.5615	7.9	0.066
0.3	0.079	0.00826	-0.04485	0.0083	9.5	327.5502	-9.5934	9.5	0.079
0.4	0.092	0.00823	-0.0448	0.0083	11.1	303.5271	-7.6288	11.1	0.092
0.5	0.105	0.00821	-0.04475	0.0083	12.6	284.1167	-6.2633	12.6	0.105
0.6	0.118	0.00819	-0.0447	0.0083	14.1	268.0096	-5.2651	14.1	0.118
0.7	0.131	0.00817	-0.04465	0.0084	15.7	254.3640	-4.5098	15.7	0.131
0.8	0.144	0.00816	-0.0446	0.0084	17.2	242.6108	-3.9270	17.2	0.144
0.9	0.157	0.00814	-0.04455	0.0084	18.7	232.3494	-3.4592	18.7	0.157
1	0.17	0.00812	-0.0445	0.0084	20.1	223.2888	-3.0801	20.1	0.17
1.1	0.183	0.0081	-0.04445	0.0085	21.6	215.2117	-2.7680	21.6	0.183
1.2	0.196	0.00809	-0.0444	0.0085	23.0	207.9521	-2.5105	23.0	0.196
1.3	0.209	0.00807	-0.04435	0.0086	24.4	201.3809	-2.2903	24.4	0.209
1.4	0.222	0.00806	-0.0443	0.0086	25.8	195.3956	-2.1049	25.8	0.222
1.5	0.235	0.00804	-0.04425	0.0087	27.2	189.9142	-1.9430	27.2	0.235
1.6	0.248	0.00803	-0.0442	0.0087	28.5	184.8696	-1.8047	28.5	0.248
1.7	0.261	0.00801	-0.04415	0.0088	29.8	180.2068	-1.6819	29.8	0.261
1.8	0.274	0.008	-0.0441	0.0088	31.0	175.8799	-1.5756	31.0	0.274
1.9	0.287	0.00799	-0.04405	0.0089	32.2	171.8504	-1.4817	32.2	0.287
2	0.3	0.00798	-0.044	0.0090	33.4	168.0857	-1.3981	33.4	0.3
2.1	0.313	0.00797	-0.04395	0.0091	34.5	164.5581	-1.3234	34.5	0.313
2.2	0.326	0.00796	-0.0439	0.0091	35.6	161.2436	-1.2564	35.6	0.326
2.3	0.339	0.00795	-0.04385	0.0092	36.7	158.1217	-1.1960	36.7	0.339
2.4	0.352	0.00794	-0.0438	0.0093	37.8	155.1744	-1.1414	37.8	0.352
2.5	0.365	0.00793	-0.04375	0.0094	38.8	152.3860	-1.0919	38.8	0.365
2.6	0.378	0.00792	-0.0437	0.0095	39.7	149.7426	-1.0468	39.7	0.378
2.7	0.391	0.00791	-0.04365	0.0096	40.7	147.2323	-1.0056	40.7	0.391
2.8	0.404	0.0079	-0.0436	0.0097	41.6	144.8441	-0.9679	41.6	0.404
2.9	0.417	0.00789	-0.04355	0.0098	42.4	142.5684	-0.9334	42.4	0.417
3	0.43	0.00789	-0.0435	0.0100	43.2	140.3968	-0.9025	43.2	0.43
3.1	0.443	0.00788	-0.04345	0.0101	44.0	138.3214	-0.8732	44.0	0.443
3.2	0.456	0.00787	-0.0434	0.0102	44.8	136.3355	-0.8461	44.8	0.456
3.3	0.469	0.00787	-0.04335	0.0103	45.4	134.4327	-0.8218	45.4	0.469
3.4	0.482	0.00786	-0.0433	0.0104	46.1	132.6074	-0.7986	46.1	0.482
3.5	0.495	0.00785	-0.04325	0.0106	46.8	130.8545	-0.7770	46.8	0.495
3.6	0.508	0.00785	-0.0432	0.0107	47.4	129.1694	-0.7576	47.4	0.508
3.7	0.521	0.00784	-0.04315	0.0109	47.9	127.5477	-0.7389	47.9	0.521
3.8	0.534	0.00784	-0.0431	0.0110	48.5	125.9856	-0.7221	48.5	0.534
3.9	0.547	0.00784	-0.04305	0.0112	48.9	124.4795	-0.7064	48.9	0.547
4	0.56	0.00783	-0.043	0.0113	49.4	123.0261	-0.6911	49.4	0.56
4.1	0.573	0.00783	-0.04295	0.0115	49.9	121.6225	-0.6774	49.9	0.573
4.2	0.586	0.00783	-0.0429	0.0117	50.3	120.2659	-0.6646	50.3	0.586
4.3	0.599	0.00782	-0.04285	0.0118	50.7	118.9537	-0.6520	50.7	0.599
4.4	0.612	0.00782	-0.0428	0.0120	51.0	117.6835	-0.6407	51.0	0.612
4.5	0.625	0.00782	-0.04275	0.0122	51.3	116.4532	-0.6301	51.3	0.625
4.6	0.64025	0.00781	-0.0427	0.0124	51.7	115.0579	-0.6180	51.7	0.64025
4.7	0.65545	0.00781	-0.04265	0.0126	52.0	113.7160	-0.6072	52.0	0.65545
4.8	0.67059	0.00781	-0.0426	0.0128	52.3	112.4250	-0.5971	52.3	0.67059
4.9	0.68568	0.00781	-0.04255	0.0131	52.5	111.1810	-0.5878	52.5	0.68568
5	0.70072	0.00781	-0.0425	0.0133	52.8	109.9814	-0.5791	52.8	0.70072
5.1	0.7157	0.00781	-0.04245	0.0135	52.9	108.8243	-0.5710	52.9	0.7157
5.2	0.73063	0.00781	-0.0424	0.0138	53.1	107.7067	-0.5635	53.1	0.73063
5.3	0.7455	0.0078	-0.04235	0.0140	53.3	106.6271	-0.5560	53.3	0.7455
5.4	0.76032	0.0078	-0.0423	0.0142	53.4	105.5828	-0.5494	53.4	0.76032
5.5	0.77508	0.0078	-0.04225	0.0145	53.5	104.5726	-0.5433	53.5	0.77508
5.6	0.78978	0.0078	-0.0422	0.0148	53.5	103.5949	-0.5375	53.5	0.78978
5.7	0.80443	0.0078	-0.04215	0.0150	53.6	102.6472	-0.5321	53.6	0.80443
5.8	0.81902	0.0078	-0.0421	0.0153	53.6	101.7288	-0.5271	53.6	0.81902
5.9	0.83355	0.0078	-0.04205	0.0155	53.6	100.8383	-0.5224	53.6	0.83355
6	0.84803	0.0078	-0.042	0.0158	53.6	99.9737	-0.5179	53.6	0.84803
6.1	0.86245	0.0078	-0.04195	0.0161	53.6	99.1344	-0.5138	53.6	0.86245
6.2	0.87681	0.0078	-0.0419	0.0164	53.6	98.3193	-0.5099	53.6	0.87681
6.3	0.89111	0.0078	-0.04185	0.0167	53.5	97.5272	-0.5062	53.5	0.89111
6.4	0.90535	0.0078	-0.0418	0.0169	53.5	96.7572	-0.5028	53.5	0.90535
6.5	0.91954	0.0078	-0.04175	0.0172	53.4	96.0077	-0.4996	53.4	0.91954
6.6	0.93366	0.0078	-0.0417	0.0175	53.3	95.2790	-0.4965	53.3	0.93366
6.7	0.94773	0.0078	-0.04165	0.0178	53.2	94.5691	-0.4937	53.2	0.94773
6.8	0.96173	0.0078	-0.0416	0.0181	53.1	93.8782	-0.4910	53.1	0.96173
6.9	0.97567	0.0078	-0.04155	0.0184	53.0	93.2051	-0.4885	53.0	0.97567
7	0.98956	0.0078	-0.0415	0.0187	52.9	92.5487	-0.4862	52.9	0.98956
7.1	1.00338	0.0078	-0.04145	0.0190	52.7	91.9091	-0.4840	52.7	1.00338
7.2	1.01714	0.0078	-0.0414	0.0193	52.6	91.2853	-0.4819	52.6	1.01714
7.3	1.03083	0.0078	-0.04135	0.0196	52.5	90.6771	-0.4800	52.5	1.03083
7.4	1.04447	0.0078	-0.0413	0.0200	52.3	90.0831	-0.4782	52.3	1.04447
7.5	1.05804	0.0078	-0.04125	0.0203	52.2	89.5036	-0.4765	52.2	1.05804
7.6	1.07154	0.0078	-0.0412	0.0206	52.0	88.9380	-0.4749	52.0	1.07154
7.7	1.08498	0.0078	-0.04115	0.0209	51.9	88.3854	-0.4734	51.9	1.08498
7.8	1.09836	0.0078	-0.0411	0.0212	51.7	87.8454	-0.4720	51.7	1.09836
7.9	1.11167	0.0078	-0.04105	0.0216	51.5	87.3179	-0.4707	51.5	1.11167
8	1.12492	0.0078	-0.041	0.0219	51.4	86.8022	-0.4695	51.4	1.12492
8.1	1.1381	0.00781	-0.04095	0.0222	51.2	86.2981	-0.4686	51.2	1.1381
8.2	1.15122	0.00781	-0.0409	0.0226	51.0	85.8049	-0.4675	51.0	1.15122
8.3	1.16426	0.00781	-0.04085	0.0229	50.8	85.3231	-0.4666	50.8	1.16426
8.4	1.17724	0.00781	-0.0408	0.0233	50.6	84.8514	-0.4656	50.6	1.17724
8.5	1.19015	0.00781	-0.04075	0.0236	50.4	84.3899	-0.4648	50.4	1.19015
8.6	1.203	0.00781	-0.0407	0.0239	50.2	83.9380	-0.4640	50.2	1.203
8.7	1.21577	0.00782	-0.04065	0.0243	50.0	83.4960	-0.4635	50.0	1.21577
8.8	1.22847	0.00782	-0.0406	0.0246	49.9	83.0633	-0.4628	49.9	1.22847
8.9	1.24111	0.00782	-0.04055	0.0250	49.7	82.6392	-0.4622	49.7	1.24111
9	1.25367	0.00782	-0.0405	0.0253	49.5	82.2242	-0.4616	49.5	1.25367
9.1	1.26616	0.00783	-0.04045	0.0257	49.3	81.8177	-0.4613	49.3	1.26616
9.2	1.27858	0.00783	-0.0404	0.0261	49.1	81.4193	-0.4608	49.1	1.27858
9.3	1.29092	0.00783	-0.04035	0.0264	48.9	81.0292	-0.4604	48.9	1.29092
9.4	1.3032	0.00784	-0.0403	0.0268	48.7	80.6466	-0.4602	48.7	1.3032
9.5	1.31539	0.00784	-0.04025	0.0271	48.5	80.2720	-0.4598	48.5	1.31539
9.6	1.32752	0.00785	-0.0402	0.0275	48.3	79.9044	-0.4597	48.3	1.32752
9.7	1.33956	0.00785	-0.04015	0.0279	48.1	79.5445	-0.4594	48.1	1.33956
9.8	1.35154	0.00786	-0.0401	0.0282	47.9	79.1912	-0.4593	47.9	1.35154
9.9	1.36343	0.00786	-0.04005	0.0286	47.7	78.8451	-0.4591	47.7	1.36343
10	1.37525	0.00787	-0.04	0.0290	47.5	78.5056	-0.4591	47.5	1.37525
10.1	1.38699	0.00788	-0.03985	0.0293	47.3	78.1726	-0.4591	47.3	1.38699
10.2	1.39864	0.00788	-0.0397	0.0297	47.1	77.8464	-0.4589	47.1	1.39864
10.3	1.41022	0.00789	-0.03955	0.0301	46.9	77.5261	-0.4590	46.9	1.41022
10.4	1.42172	0.0079	-0.0394	0.0304	46.7	77.2119	-0.4591	46.7	1.42172
10.5	1.43314	0.00791	-0.03925	0.0308	46.5	76.9037	-0.4592	46.5	1.43314
10.6	1.44447	0.00791	-0.0391	0.0312	46.3	76.6015	-0.4591	46.3	1.44447
10.7	1.45572	0.00792	-0.03895	0.0315	46.2	76.3049	-0.4592	46.2	1.45572
10.8	1.46688	0.00793	-0.0388	0.0319	46.0	76.0141	-0.4594	46.0	1.46688
10.9	1.47796	0.00794	-0.03865	0.0323	45.8	75.7286	-0.4596	45.8	1.47796
11	1.48896	0.00795	-0.0385	0.0327	45.6	75.4484	-0.4597	45.6	1.48896
11.1	1.49986	0.00796	-0.03835	0.0330	45.4	75.1737	-0.4599	45.4	1.49986
11.2	1.51068	0.00797	-0.0382	0.0334	45.2	74.9040	-0.4601	45.2	1.51068
11.3	1.52141	0.00799	-0.03805	0.0338	45.0	74.6394	-0.4605	45.0	1.52141
11.4	1.53204	0.008	-0.0379	0.0342	44.8	74.3800	-0.4607	44.8	1.53204
11.5	1.54259	0.00801	-0.03775	0.0345	44.7	74.1252	-0.4610	44.7	1.54259
11.6	1.55304	0.00802	-0.0376	0.0349	44.5	73.8754	-0.4612	44.5	1.55304
11.7	1.56339	0.00804	-0.03745	0.0353	44.3	73.6305	-0.4616	44.3	1.56339
11.8	1.57365	0.00805	-0.0373	0.0357	44.1	73.3901	-0.4619	44.1	1.57365
11.9	1.58381	0.00807	-0.03715	0.0360	44.0	73.1543	-0.4623	44.0	1.58381
12	1.59388	0.00808	-0.037	0.0364	43.8	72.9228	-0.4626	43.8	1.59388
12.1	1.60384	0.0081	-0.03685	0.0368	43.6	72.6961	-0.4630	43.6	1.60384
12.2	1.6137	0.00811	-0.0367	0.0371	43.5	72.4736	-0.4633	43.5	1.6137
12.3	1.62346	0.00813	-0.03655	0.0375	43.3	72.2554	-0.4637	43.3	1.62346
12.4	1.63312	0.00815	-0.0364	0.0379	43.1	72.0414	-0.4641	43.1	1.63312
12.5	1.64266	0.00817	-0.03625	0.0382	42.9	71.8319	-0.4646	42.9	1.64266
12.6	1.6521	0.00819	-0.0361	0.0386	42.8	71.6264	-0.4650	42.8	1.6521
12.7	1.66143	0.00821	-0.03595	0.0390	42.6	71.4250	-0.4655	42.6	1.66143
12.8	1.67065	0.00823	-0.0358	0.0393	42.5	71.2277	-0.4659	42.5	1.67065
12.9	1.67975	0.00825	-0.03565	0.0397	42.3	71.0345	-0.4664	42.3	1.67975
13	1.68873	0.00827	-0.0355	0.0401	42.2	70.8453	-0.4668	42.2	1.68873
13.1	1.6976	0.00829	-0.03535	0.0404	42.0	70.6600	-0.4672	42.0	1.6976
13.2	1.70634	0.00832	-0.0352	0.0408	41.8	70.4788	-0.4678	41.8	1.70634
13.3	1.71496	0.00834	-0.03505	0.0411	41.7	70.3015	-0.4683	41.7	1.71496
13.4	1.72346	0.00836	-0.0349	0.0415	41.6	70.1279	-0.4687	41.6	1.72346
13.5	1.73182	0.00839	-0.03475	0.0418	41.4	69.9584	-0.4693	41.4	1.73182
13.6	1.74005	0.00842	-0.0346	0.0422	41.3	69.7928	-0.4698	41.3	1.74005
13.7	1.74815	0.00844	-0.03445	0.0425	41.1	69.6309	-0.4703	41.1	1.74815
13.8	1.7561	0.00847	-0.0343	0.0428	41.0	69.4731	-0.4708	41.0	1.7561
13.9	1.76392	0.00849	-0.03415	0.0432	40.9	69.3189	-0.4713	40.9	1.76392
14	1.77158	0.00851	-0.034	0.0435	40.7	69.1689	-0.4717	40.7	1.77158
14.1	1.77909	0.00853	-0.03385	0.0438	40.6	69.0228	-0.4721	40.6	1.77909
14.2	1.78645	0.00856	-0.0337	0.0441	40.5	68.8804	-0.4727	40.5	1.78645
14.3	1.79364	0.00858	-0.03355	0.0444	40.4	68.7422	-0.4731	40.4	1.79364
14.4	1.80067	0.0086	-0.0334	0.0447	40.2	68.6079	-0.4735	40.2	1.80067
14.5	1.80752	0.00862	-0.03325	0.0450	40.1	68.4778	-0.4739	40.1	1.80752
14.6	1.8142	0.00864	-0.0331	0.0453	40.0	68.3516	-0.4744	40.0	1.8142
14.7	1.82068	0.00865	-0.03295	0.0456	39.9	68.2299	-0.4747	39.9	1.82068
14.8	1.82697	0.00867	-0.0328	0.0459	39.8	68.1123	-0.4751	39.8	1.82697
14.9	1.83305	0.00869	-0.03265	0.0461	39.7	67.9993	-0.4755	39.7	1.83305
15	1.83892	0.00871	-0.0325	0.0464	39.6	67.8906	-0.4759	39.6	1.83892
15.1	1.84455	0.00872	-0.03235	0.0466	39.5	67.7870	-0.4762	39.5	1.84455
15.2	1.84994	0.00874	-0.0322	0.0469	39.5	67.6881	-0.4765	39.5	1.84994
15.3	1.85507	0.00875	-0.03205	0.0471	39.4	67.5945	-0.4768	39.4	1.85507
15.4	1.85991	0.00877	-0.0319	0.0473	39.3	67.5065	-0.4772	39.3	1.85991
15.5	1.86443	0.00878	-0.03175	0.0475	39.2	67.4246	-0.4774	39.2	1.86443
15.6	1.86861	0.00879	-0.0316	0.0477	39.2	67.3491	-0.4777	39.2	1.86861
15.7	1.87239	0.0088	-0.03145	0.0479	39.1	67.2811	-0.4779	39.1	1.87239
15.8	1.87568	0.00882	-0.0313	0.0480	39.0	67.2221	-0.4782	39.0	1.87568
15.9	1.87836	0.00883	-0.03115	0.0482	39.0	67.1741	-0.4784	39.0	1.87836
16	1.88	0.00884	-0.031	0.0482	39.0	67.1448	-0.4785	39.0	1.88
16.1	1.77991	0.0102	-0.03085	0.0455	39.1	69.0069	-0.4901	39.1	1.77991
16.2	1.77962	0.01157	-0.0307	0.0469	38.0	69.0125	-0.5049	38.0	1.77962
16.3	1.77916	0.01296	-0.03055	0.0482	36.9	69.0214	-0.5199	36.9	1.77916
16.4	1.7785	0.01436	-0.0304	0.0496	35.8	69.0342	-0.5350	35.8	1.7785
16.5	1.77766	0.01578	-0.03025	0.0510	34.9	69.0505	-0.5503	34.9	1.77766
16.6	1.77662	0.01721	-0.0301	0.0524	33.9	69.0707	-0.5658	33.9	1.77662
16.7	1.77541	0.01865	-0.02995	0.0538	33.0	69.0943	-0.5814	33.0	1.77541
16.8	1.774	0.02011	-0.0298	0.0552	32.1	69.1217	-0.5973	32.1	1.774
16.9	1.77241	0.02159	-0.02965	0.0566	31.3	69.1527	-0.6135	31.3	1.77241
17	1.77062	0.02307	-0.0295	0.0580	30.5	69.1877	-0.6297	30.5	1.77062
17.1	1.76866	0.02457	-0.02935	0.0594	29.8	69.2260	-0.6462	29.8	1.76866
17.2	1.7665	0.02609	-0.0292	0.0609	29.0	69.2683	-0.6630	29.0	1.7665
17.3	1.76416	0.02762	-0.02905	0.0623	28.3	69.3142	-0.6801	28.3	1.76416
17.4	1.76162	0.02916	-0.0289	0.0638	27.6	69.3642	-0.6973	27.6	1.76162
17.5	1.75891	0.03072	-0.02875	0.0652	27.0	69.4176	-0.7148	27.0	1.75891
17.6	1.756	0.03229	-0.0286	0.0667	26.3	69.4751	-0.7326	26.3	1.756
17.7	1.75291	0.03387	-0.02845	0.0681	25.7	69.5363	-0.7506	25.7	1.75291
17.8	1.74962	0.03547	-0.0283	0.0696	25.1	69.6016	-0.7690	25.1	1.74962
17.9	1.74616	0.03709	-0.02815	0.0711	24.6	69.6706	-0.7877	24.6	1.74616
18	1.7425	0.03872	-0.028	0.0726	24.0	69.7437	-0.8068	24.0	1.7425
18.1	1.73866	0.04036	-0.02785	0.0741	23.5	69.8207	-0.8261	23.5	1.73866
18.2	1.73462	0.04201	-0.0277	0.0755	23.0	69.9019	-0.8457	23.0	1.73462
18.3	1.73041	0.04368	-0.02755	0.0771	22.5	69.9869	-0.8657	22.5	1.73041
18.4	1.726	0.04537	-0.0274	0.0786	22.0	70.0763	-0.8862	22.0	1.726
18.5	1.72141	0.04707	-0.02725	0.0801	21.5	70.1696	-0.9070	21.5	1.72141
18.6	1.71662	0.04878	-0.0271	0.0816	21.0	70.2675	-0.9281	21.0	1.71662
18.7	1.71166	0.05051	-0.02695	0.0832	20.6	70.3692	-0.9498	20.6	1.71166
18.8	1.7065	0.05225	-0.0268	0.0847	20.1	70.4755	-0.9718	20.1	1.7065
18.9	1.70116	0.054	-0.02665	0.0863	19.7	70.5860	-0.9942	19.7	1.70116
19	1.69562	0.05577	-0.0265	0.0878	19.3	70.7013	-1.0171	19.3	1.69562
19.1	1.68991	0.05755	-0.02635	0.0894	18.9	70.8206	-1.0405	18.9	1.68991
19.2	1.684	0.05935	-0.0262	0.0910	18.5	70.9448	-1.0644	18.5	1.684
19.3	1.67791	0.06116	-0.02605	0.0925	18.1	71.0734	-1.0889	18.1	1.67791
19.4	1.67163	0.06299	-0.0259	0.0941	17.8	71.2068	-1.1139	17.8	1.67163
19.5	1.66516	0.06483	-0.02575	0.0957	17.4	71.3450	-1.1394	17.4	1.66516
19.6	1.6585	0.06668	-0.0256	0.0973	17.0	71.4881	-1.1655	17.0	1.6585
19.7	1.65166	0.06855	-0.02545	0.0990	16.7	71.6360	-1.1922	16.7	1.65166
19.8	1.64463	0.07043	-0.0253	0.1006	16.4	71.7889	-1.2195	16.4	1.64463
19.9	1.63741	0.07232	-0.02515	0.1022	16.0	71.9470	-1.2475	16.0	1.63741
20	1.63	0.07423	-0.025	0.1038	15.7	72.1103	-1.2761	15.7	1.63
21	1.60112	0.0941	-0.03784					1.60112
22	1.57235	0.11536	-0.05026					1.57235
23	1.5438	0.13799	-0.06229					1.5438
24	1.5156	0.16198	-0.07398					1.5156
25	1.48785	0.18731	-0.08538					1.48785
26	1.46066	0.21395	-0.09656					1.46066
27	1.43414	0.24189	-0.10758					1.43414
28	1.40839	0.27111	-0.11851					1.40839
29	1.38352	0.30157	-0.12942					1.38352
30	1.35962	0.33327	-0.14041					1.35962
31	1.33678	0.36617	-0.15155					1.33678
32	1.31511	0.40026	-0.16293					1.31511
33	1.29467	0.4355	-0.17463					1.29467
34	1.27556	0.47187	-0.18675					1.27556
35	1.25785	0.50934	-0.19938					1.25785
36	1.24161	0.54789	-0.2126					1.24161
37	1.2269	0.58748	-0.22652					1.2269
38	1.21378	0.6281	-0.24121					1.21378
39	1.2023	0.6697	-0.25677					1.2023
40	1.19251	0.71226	-0.27327					1.19251
41	1.18445	0.75575	-0.2908					1.18445
42	1.17815	0.80013	-0.30944					1.17815
43	1.17363	0.84538	-0.32926					1.17363
44	1.17091	0.89146	-0.35033					1.17091
45	1.17	0.93833	-0.3727					1.17
46	1.16929	0.9534	-0.37452					1.16929
47	1.16715	0.96819	-0.37602					1.16715
48	1.16359	0.98267	-0.37722					1.16359
49	1.15861	0.99686	-0.37812					1.15861
50	1.15223	1.01075	-0.37873					1.15223
51	1.14443	1.02433	-0.37907					1.14443
52	1.13525	1.03759	-0.37914					1.13525
53	1.12468	1.05054	-0.37896					1.12468
54	1.11274	1.06317	-0.37854					1.11274
55	1.09944	1.07547	-0.3779					1.09944
56	1.08481	1.08745	-0.37704					1.08481
57	1.06885	1.0991	-0.37598					1.06885
58	1.05159	1.11041	-0.37473					1.05159
59	1.03305	1.12138	-0.37332					1.03305
60	1.01325	1.13201	-0.37174					1.01325
61	0.99222	1.1423	-0.37003					0.99222
62	0.96997	1.15224	-0.36819					0.96997
63	0.94655	1.16183	-0.36623					0.94655
64	0.92197	1.17106	-0.36418					0.92197
65	0.89627	1.17994	-0.36204					0.89627
66	0.86948	1.18845	-0.35984					0.86948
67	0.84163	1.19661	-0.35758					0.84163
68	0.81275	1.2044	-0.35529					0.81275
69	0.78288	1.21183	-0.35297					0.78288
70	0.75206	1.21888	-0.35065					0.75206
71	0.72032	1.22557	-0.34833					0.72032
72	0.68771	1.23188	-0.34602					0.68771
73	0.65426	1.23781	-0.34375					0.65426
74	0.62001	1.24337	-0.34153					0.62001
75	0.585	1.24855	-0.33935					0.585
76	0.54928	1.25335	-0.33725					0.54928
77	0.51289	1.25777	-0.33523					0.51289
78	0.47588	1.2618	-0.33329					0.47588
79	0.43829	1.26545	-0.33146					0.43829
80	0.40016	1.26872	-0.32973					0.40016
81	0.36155	1.27159	-0.32812					0.36155
82	0.3225	1.27408	-0.32664					0.3225
83	0.28305	1.27619	-0.32529					0.28305
84	0.24326	1.2779	-0.32408					0.24326
85	0.20317	1.27923	-0.32302					0.20317
86	0.16283	1.28016	-0.3221					0.16283
87	0.1223	1.28071	-0.32134					0.1223
88	0.08161	1.28086	-0.32073					0.08161
89	0.04083	1.28063	-0.32029					0.04083
90	0	1.28	-0.32					0
91	-0.04083	1.28063	-0.32029					-0.04083
92	-0.08162	1.28086	-0.32073					-0.08162
93	-0.1223	1.28071	-0.32134					-0.1223
94	-0.16283	1.28016	-0.3221					-0.16283
95	-0.20317	1.27923	-0.32302					-0.20317
96	-0.24326	1.2779	-0.32408					-0.24326
97	-0.28305	1.27619	-0.32529					-0.28305
98	-0.3225	1.27408	-0.32664					-0.3225
99	-0.36155	1.27159	-0.32812					-0.36155
100	-0.40016	1.26872	-0.32973					-0.40016
101	-0.43829	1.26545	-0.33146					-0.43829
102	-0.47588	1.2618	-0.33329					-0.47588
103	-0.51289	1.25777	-0.33523					-0.51289
104	-0.54928	1.25335	-0.33725					-0.54928
105	-0.585	1.24855	-0.33935					-0.585
106	-0.62001	1.24337	-0.34153					-0.62001
107	-0.65426	1.23781	-0.34375					-0.65426
108	-0.68771	1.23188	-0.34602					-0.68771
109	-0.72032	1.22557	-0.34833					-0.72032
110	-0.75206	1.21888	-0.35065					-0.75206
111	-0.78288	1.21183	-0.35297					-0.78288
112	-0.81275	1.2044	-0.35529					-0.81275
113	-0.84163	1.19661	-0.35758					-0.84163
114	-0.86948	1.18845	-0.35984					-0.86948
115	-0.89627	1.17994	-0.36204					-0.89627
116	-0.92197	1.17106	-0.36418					-0.92197
117	-0.94655	1.16183	-0.36623					-0.94655
118	-0.96997	1.15224	-0.36819					-0.96997
119	-0.99222	1.1423	-0.37003					-0.99222
120	-1.01325	1.13201	-0.37174					-1.01325
121	-1.03305	1.12138	-0.37332					-1.03305
122	-1.05159	1.11041	-0.37473					-1.05159
123	-1.06885	1.0991	-0.37598					-1.06885
124	-1.08481	1.08745	-0.37704					-1.08481
125	-1.09944	1.07547	-0.3779					-1.09944
126	-1.11274	1.06317	-0.37854					-1.11274
127	-1.12468	1.05054	-0.37896					-1.12468
128	-1.13525	1.03759	-0.37914					-1.13525
129	-1.14443	1.02432	-0.37907					-1.14443
130	-1.15223	1.01075	-0.37873					-1.15223
131	-1.15861	0.99686	-0.37812					-1.15861
132	-1.16359	0.98267	-0.37722					-1.16359
133	-1.16715	0.96819	-0.37602					-1.16715
134	-1.16929	0.9534	-0.37452					-1.16929
135	-1.17	0.93833	-0.3727					-1.17
136	-1.16937	0.92297	-0.37058					-1.16937
137	-1.1675	0.90733	-0.36816					-1.1675
138	-1.16438	0.89141	-0.36544					-1.16438
139	-1.16003	0.87523	-0.36242					-1.16003
140	-1.15446	0.85877	-0.35909					-1.15446
141	-1.1477	0.84206	-0.35546					-1.1477
142	-1.13978	0.82508	-0.35153					-1.13978
143	-1.13073	0.80786	-0.34731					-1.13073
144	-1.12057	0.79039	-0.34279					-1.12057
145	-1.10936	0.77268	-0.33798					-1.10936
146	-1.09714	0.75473	-0.3329					-1.09714
147	-1.08395	0.73656	-0.32756					-1.08395
148	-1.06984	0.71815	-0.32196					-1.06984
149	-1.05488	0.69954	-0.31612					-1.05488
150	-1.03912	0.6807	-0.31006					-1.03912
151	-1.02263	0.66166	-0.3038					-1.02263
152	-1.00546	0.64242	-0.29734					-1.00546
153	-0.98768	0.62298	-0.29072					-0.98768
154	-0.96938	0.60336	-0.28394					-0.96938
155	-0.95061	0.58355	-0.27704					-0.95061
156	-0.93146	0.56356	-0.27004					-0.93146
157	-0.91199	0.5434	-0.26295					-0.91199
158	-0.89229	0.52307	-0.25582					-0.89229
159	-0.87244	0.50259	-0.24865					-0.87244
160	-0.8525	0.48195	-0.24148					-0.8525
161	-0.86981	0.46117	-0.24314					-0.86981
162	-0.88509	0.44024	-0.24445					-0.88509
163	-0.89833	0.41918	-0.24541					-0.89833
164	-0.90954	0.39799	-0.246					-0.90954
165	-0.9187	0.37669	-0.24622					-0.9187
166	-0.92583	0.35526	-0.24607					-0.92583
167	-0.93093	0.33373	-0.24553					-0.93093
168	-0.93398	0.3121	-0.24462					-0.93398
169	-0.935	0.29037	-0.24331					-0.935
170	-0.93977	0.26856	-0.24303					-0.93977
171	-0.85745	0.24666	-0.22137					-0.85745
172	-0.75617	0.22468	-0.19502					-0.75617
173	-0.64021	0.20264	-0.16503					-0.64021
174	-0.51194	0.18054	-0.132					-0.51194
175	-0.37292	0.15838	-0.09633					-0.37292
176	-0.264	0.13617	-0.06821					-0.264
177	-0.1925	0.11393	-0.04955					-0.1925
178	-0.121	0.09164	-0.03103					-0.121
179	-0.0495	0.06933	-0.01268					-0.0495
180	0.022	0.047	0.0055					0.022
1.4	0.13	0.06	-11	15	2.4	1.4	1.48		0.13	0.1	2	0.35	0.009	0.64	0.0088	2.03	0.4	1.4	0.0018	5	-10	10	-0.01	-0.05	-0.04	-0.025
alpha	cl	cd	cm:					cl
-180	0.033	0.047	0.00825					0.033
-179	0.1045	0.06933	0.02642					0.1045
-178	0.176	0.09164	0.04477					0.176
-177	0.24484	0.11393	0.06262					0.24484
-176	0.31011	0.13617	0.07971					0.31011
-175	0.37306	0.15838	0.09636					0.37306
-174	0.43353	0.18054	0.11251					0.43353
-173	0.49137	0.20264	0.1281					0.49137
-172	0.54638	0.22468	0.14308					0.54638
-171	0.59833	0.24666	0.15739					0.59833
-170	0.64691	0.26856	0.17093					0.64691
-169	0.69174	0.29037	0.18361					0.69174
-168	0.73228	0.3121	0.19529					0.73228
-167	0.76767	0.33373	0.20577					0.76767
-166	0.79645	0.35526	0.21468					0.79645
-165	0.814	0.37669	0.22094					0.814
-164	0.7513	0.39799	0.20797					0.7513
-163	0.7282	0.41918	0.20473					0.7282
-162	0.6897	0.44024	0.198					0.6897
-161	0.6358	0.46117	0.18783					0.6358
-160	0.5665	0.48195	0.17429					0.5665
-159	0.60439	0.50259	0.18609					0.60439
-158	0.64214	0.52307	0.19783					0.64214
-157	0.67958	0.5434	0.20947					0.67958
-156	0.71658	0.56356	0.22096					0.71658
-155	0.75299	0.58355	0.23227					0.75299
-154	0.78866	0.60336	0.24334					0.78866
-153	0.82346	0.62298	0.25413					0.82346
-152	0.85724	0.64242	0.26462					0.85724
-151	0.88987	0.66166	0.27477					0.88987
-150	0.92123	0.6807	0.28454					0.92123
-149	0.95119	0.69954	0.2939					0.95119
-148	0.97962	0.71815	0.30283					0.97962
-147	1.00643	0.73656	0.31131					1.00643
-146	1.0315	0.75473	0.3193					1.0315
-145	1.05474	0.77268	0.3268					1.05474
-144	1.07605	0.79039	0.33378					1.07605
-143	1.09535	0.80786	0.34024					1.09535
-142	1.11256	0.82508	0.34617					1.11256
-141	1.12762	0.84206	0.35156					1.12762
-140	1.14046	0.85877	0.35641					1.14046
-139	1.15104	0.87523	0.36073					1.15104
-138	1.15931	0.89141	0.3645					1.15931
-137	1.16524	0.90733	0.36775					1.16524
-136	1.16881	0.92297	0.37048					1.16881
-135	1.17	0.93833	0.3727					1.17
-134	1.16929	0.9534	0.37452					1.16929
-133	1.16715	0.96819	0.37602					1.16715
-132	1.16359	0.98267	0.37722					1.16359
-131	1.15861	0.99686	0.37812					1.15861
-130	1.15223	1.01075	0.37873					1.15223
-129	1.14443	1.02432	0.37907					1.14443
-128	1.13525	1.03759	0.37914					1.13525
-127	1.12468	1.05054	0.37896					1.12468
-126	1.11274	1.06317	0.37854					1.11274
-125	1.09944	1.07547	0.3779					1.09944
-124	1.08481	1.08745	0.37704					1.08481
-123	1.06885	1.0991	0.37598					1.06885
-122	1.05159	1.11041	0.37473					1.05159
-121	1.03305	1.12138	0.37332					1.03305
-120	1.01325	1.13201	0.37174					1.01325
-119	0.99222	1.1423	0.37003					0.99222
-118	0.96997	1.15224	0.36819					0.96997
-117	0.94655	1.16183	0.36623					0.94655
-116	0.92197	1.17106	0.36418					0.92197
-115	0.89627	1.17994	0.36204					0.89627
-114	0.86948	1.18845	0.35984					0.86948
-113	0.84163	1.19661	0.35758					0.84163
-112	0.81275	1.2044	0.35529					0.81275
-111	0.78288	1.21183	0.35297					0.78288
-110	0.75206	1.21888	0.35065					0.75206
-109	0.72032	1.22557	0.34833					0.72032
-108	0.68771	1.23188	0.34602					0.68771
-107	0.65426	1.23781	0.34375					0.65426
-106	0.62001	1.24337	0.34153					0.62001
-105	0.585	1.24855	0.33935					0.585
-104	0.54928	1.25335	0.33725					0.54928
-103	0.51289	1.25777	0.33523					0.51289
-102	0.47588	1.2618	0.33329					0.47588
-101	0.43829	1.26545	0.33146					0.43829
-100	0.40016	1.26872	0.32973					0.40016
	-99	0.36155	1.27159	0.32812					-99
	-98	0.3225	1.27408	0.32664					-98
	-97	0.28305	1.27619	0.32529					-97
	-96	0.24326	1.2779	0.32408					-96
	-95	0.20317	1.27923	0.32302					-95
	-94	0.16283	1.28016	0.3221					-94
	-93	0.1223	1.28071	0.32134					-93
	-92	0.08162	1.28086	0.32073					-92
	-91	0.04083	1.28063	0.32029					-91
	-90	0	1.28	0.32					-90
	-89	-0.04083	1.28063	0.32029					-89
	-88	-0.08161	1.28086	0.32073					-88
	-87	-0.1223	1.28071	0.32134					-87
	-86	-0.16283	1.28016	0.3221					-86
	-85	-0.20317	1.27923	0.32302					-85
	-84	-0.24326	1.2779	0.32408					-84
	-83	-0.28305	1.27619	0.32529					-83
	-82	-0.3225	1.27408	0.32664					-82
	-81	-0.36155	1.27159	0.32812					-81
	-80	-0.40016	1.26872	0.32973					-80
	-79	-0.43829	1.26545	0.33146					-79
	-78	-0.47588	1.2618	0.33329					-78
	-77	-0.51289	1.25777	0.33523					-77
	-76	-0.54928	1.25335	0.33725					-76
	-75	-0.585	1.24855	0.33935					-75
	-74	-0.62001	1.24337	0.34153					-74
	-73	-0.65426	1.23781	0.34375					-73
	-72	-0.68771	1.23188	0.34602					-72
	-71	-0.72032	1.22557	0.34833					-71
	-70	-0.75206	1.21888	0.35065					-70
	-69	-0.78288	1.21183	0.35297					-69
	-68	-0.81275	1.2044	0.35529					-68
	-67	-0.84163	1.19661	0.35758					-67
	-66	-0.86948	1.18845	0.35984					-66
	-65	-0.89627	1.17994	0.36204					-65
	-64	-0.92197	1.17106	0.36418					-64
	-63	-0.94655	1.16183	0.36623					-63
	-62	-0.96997	1.15224	0.36819					-62
	-61	-0.99222	1.1423	0.37003					-61
	-60	-1.01325	1.13201	0.37174					-60
	-59	-1.03305	1.12138	0.37332					-59
	-58	-1.05159	1.11041	0.37473					-58
	-57	-1.06885	1.0991	0.37598					-57
	-56	-1.08481	1.08745	0.37704					-56
	-55	-1.09944	1.07547	0.3779					-55
	-54	-1.11274	1.06317	0.37854					-54
	-53	-1.12468	1.05054	0.37896					-53
	-52	-1.13525	1.03759	0.37914					-52
	-51	-1.14443	1.02433	0.37907					-51
	-50	-1.15223	1.01075	0.37873					-50
	-49	-1.15861	0.99686	0.37812					-49
	-48	-1.16359	0.98267	0.37722					-48
	-47	-1.16715	0.96819	0.37602					-47
	-46	-1.16929	0.9534	0.37452					-46
	-45	-1.17	0.93833	0.3727					-45
	-44	-1.16949	0.89561	0.35466					-44
	-43	-1.16795	0.85357	0.33691					-43
	-42	-1.16539	0.81223	0.31946					-42
	-41	-1.16183	0.77163	0.30229					-41
	-40	-1.15727	0.73179	0.28538					-40
	-39	-1.15174	0.69273	0.26873					-39
	-38	-1.14525	0.65449	0.25234					-38
	-37	-1.13784	0.61709	0.23618					-37
	-36	-1.12953	0.58055	0.22025					-36
	-35	-1.12034	0.5449	0.20454					-35
	-34	-1.11033	0.51016	0.18905					-34
	-33	-1.09953	0.47635	0.17377					-33
	-32	-1.08798	0.4435	0.15868					-32
	-31	-1.07573	0.41163	0.14379					-31
	-30	-1.06282	0.38075	0.12908					-30
	-29	-1.04931	0.3509	0.11455					-29
	-28	-1.03526	0.32209	0.10018					-28
	-27	-1.0207	0.29433	0.08598					-27
	-26	-1.00571	0.26766	0.07192					-26
	-25	-0.99034	0.24208	0.05799					-25
	-24	-0.97466	0.21761	0.0442					-24
	-23	-0.95872	0.19427	0.03051					-23
	-22	-0.94259	0.17208	0.01693					-22
	-21	-0.92633	0.15105	0.00343					-21
	-20	-0.91	0.13119	-0.01					-20
	-19.9	-0.91773	0.12927	-0.0104					-19.9
	-19.8	-0.92538	0.12736	-0.0108					-19.8
	-19.7	-0.93294	0.12547	-0.0112					-19.7
	-19.6	-0.94042	0.12358	-0.0116					-19.6
	-19.5	-0.94781	0.12171	-0.012					-19.5
	-19.4	-0.95511	0.11985	-0.0124					-19.4
	-19.3	-0.96233	0.118	-0.0128					-19.3
	-19.2	-0.96946	0.11616	-0.0132					-19.2
	-19.1	-0.9765	0.11434	-0.0136					-19.1
	-19	-0.98346	0.11253	-0.014					-19
	-18.9	-0.99033	0.11073	-0.0144					-18.9
	-18.8	-0.99711	0.10894	-0.0148					-18.8
	-18.7	-1.00381	0.10716	-0.0152					-18.7
	-18.6	-1.01042	0.1054	-0.0156					-18.6
	-18.5	-1.01694	0.10364	-0.016					-18.5
	-18.4	-1.02338	0.1019	-0.0164					-18.4
	-18.3	-1.02973	0.10017	-0.0168					-18.3
	-18.2	-1.036	0.09846	-0.0172					-18.2
	-18.1	-1.04218	0.09675	-0.0176					-18.1
	-18	-1.04827	0.09506	-0.018					-18
	-17.9	-1.05428	0.09338	-0.0184					-17.9
	-17.8	-1.0602	0.09171	-0.0188					-17.8
	-17.7	-1.06603	0.09006	-0.0192					-17.7
	-17.6	-1.07178	0.08841	-0.0196					-17.6
	-17.5	-1.07744	0.08678	-0.02					-17.5
	-17.4	-1.08301	0.08516	-0.0204					-17.4
	-17.3	-1.0885	0.08356	-0.0208					-17.3
	-17.2	-1.0939	0.08196	-0.0212					-17.2
	-17.1	-1.09922	0.08038	-0.0216					-17.1
	-17	-1.10444	0.07881	-0.022					-17
	-16.9	-1.10959	0.07725	-0.0224					-16.9
	-16.8	-1.11464	0.07571	-0.0228					-16.8
	-16.7	-1.11961	0.07417	-0.0232					-16.7
	-16.6	-1.12449	0.07265	-0.0236					-16.6
	-16.5	-1.12929	0.07114	-0.024					-16.5
	-16.4	-1.134	0.06965	-0.0244					-16.4
	-16.3	-1.13862	0.06816	-0.0248					-16.3
	-16.2	-1.14316	0.06669	-0.0252					-16.2
	-16.1	-1.14761	0.06523	-0.0256					-16.1
	-16	-1.15198	0.06378	-0.026					-16
	-15.9	-1.15625	0.06235	-0.0264					-15.9
	-15.8	-1.16044	0.06093	-0.0268					-15.8
	-15.7	-1.16455	0.05952	-0.0272					-15.7
	-15.6	-1.16857	0.05812	-0.0276					-15.6
	-15.5	-1.1725	0.05673	-0.028					-15.5
	-15.4	-1.17635	0.05536	-0.0284					-15.4
	-15.3	-1.1801	0.054	-0.0288					-15.3
	-15.2	-1.18378	0.05265	-0.0292					-15.2
	-15.1	-1.18736	0.05132	-0.0296					-15.1
	-15	-1.19086	0.04999	-0.03					-15
	-14.9	-1.19428	0.04868	-0.0304					-14.9
	-14.8	-1.1976	0.04739	-0.0308					-14.8
	-14.7	-1.20085	0.0461	-0.0312					-14.7
	-14.6	-1.204	0.04483	-0.0316					-14.6
	-14.5	-1.20707	0.04357	-0.032					-14.5
	-14.4	-1.21005	0.04232	-0.0324					-14.4
	-14.3	-1.21294	0.04108	-0.0328					-14.3
	-14.2	-1.21575	0.03986	-0.0332					-14.2
	-14.1	-1.21848	0.03865	-0.0336					-14.1
	-14	-1.22111	0.03745	-0.034					-14
	-13.9	-1.22366	0.03627	-0.0344					-13.9
	-13.8	-1.22612	0.03509	-0.0348					-13.8
	-13.7	-1.2285	0.03393	-0.0352					-13.7
	-13.6	-1.23079	0.03279	-0.0356					-13.6
	-13.5	-1.23299	0.03165	-0.036					-13.5
	-13.4	-1.23511	0.03053	-0.0364					-13.4
	-13.3	-1.23714	0.02942	-0.0368					-13.3
	-13.2	-1.23909	0.02832	-0.0372					-13.2
	-13.1	-1.24094	0.02724	-0.0376					-13.1
	-13	-1.24272	0.02617	-0.038					-13
	-12.9	-1.2444	0.02511	-0.0384					-12.9
	-12.8	-1.246	0.02406	-0.0388					-12.8
	-12.7	-1.24751	0.02303	-0.0392					-12.7
	-12.6	-1.24894	0.022	-0.0396					-12.6
	-12.5	-1.25028	0.021	-0.04					-12.5
	-12.4	-1.25153	0.02	-0.0404					-12.4
	-12.3	-1.2527	0.01902	-0.0408					-12.3
	-12.2	-1.25378	0.01805	-0.0412					-12.2
	-12.1	-1.25477	0.01709	-0.0416					-12.1
	-12	-1.25568	0.01614	-0.042					-12
	-11.9	-1.2565	0.01521	-0.0424					-11.9
	-11.8	-1.25723	0.01429	-0.0428					-11.8
	-11.7	-1.25788	0.01338	-0.0432					-11.7
	-11.6	-1.25844	0.01249	-0.0436					-11.6
	-11.5	-1.25892	0.01161	-0.044					-11.5
	-11.4	-1.25931	0.01074	-0.0444					-11.4
	-11.3	-1.25961	0.00988	-0.0448					-11.3
	-11.2	-1.25983	0.00904	-0.0452					-11.2
	-11.1	-1.25996	0.00821	-0.0456					-11.1
	-11	-1.26	0.00739	-0.046					-11
	-10.9	-1.35783	0.00741	-0.0464					-10.9
	-10.8	-1.35428	0.00743	-0.0468					-10.8
	-10.7	-1.3499	0.00746	-0.0472					-10.7
	-10.6	-1.34489	0.00748	-0.0476					-10.6
	-10.5	-1.33936	0.0075	-0.048					-10.5
	-10.4	-1.33335	0.00752	-0.0484					-10.4
	-10.3	-1.32693	0.00754	-0.0488					-10.3
	-10.2	-1.32014	0.00756	-0.0492					-10.2
	-10.1	-1.31299	0.00758	-0.0496					-10.1
	-10	-1.30552	0.0076	-0.05					-10
	-9.9	-1.29774	0.00762	-0.04995					-9.9
	-9.8	-1.28968	0.00764	-0.0499					-9.8
	-9.7	-1.28134	0.00766	-0.04985					-9.7
	-9.6	-1.27274	0.00767	-0.0498					-9.6
	-9.5	-1.26389	0.00769	-0.04975					-9.5
	-9.4	-1.2548	0.00771	-0.0497					-9.4
	-9.3	-1.24548	0.00773	-0.04965					-9.3
	-9.2	-1.23594	0.00775	-0.0496					-9.2
	-9.1	-1.22619	0.00777	-0.04955					-9.1
	-9	-1.21622	0.00779	-0.0495					-9
	-8.9	-1.20606	0.0078	-0.04945					-8.9
	-8.8	-1.1957	0.00782	-0.0494					-8.8
	-8.7	-1.18515	0.00784	-0.04935					-8.7
	-8.6	-1.17442	0.00786	-0.0493					-8.6
	-8.5	-1.1635	0.00788	-0.04925					-8.5
	-8.4	-1.15241	0.00789	-0.0492					-8.4
	-8.3	-1.14115	0.00791	-0.04915					-8.3
	-8.2	-1.12972	0.00793	-0.0491					-8.2
	-8.1	-1.11812	0.00795	-0.04905					-8.1
	-8	-1.10636	0.00796	-0.049					-8
	-7.9	-1.09445	0.00798	-0.04895					-7.9
	-7.8	-1.08238	0.008	-0.0489					-7.8
	-7.7	-1.07016	0.00801	-0.04885					-7.7
	-7.6	-1.05779	0.00803	-0.0488					-7.6
	-7.5	-1.04527	0.00805	-0.04875					-7.5
	-7.4	-1.03261	0.00806	-0.0487					-7.4
	-7.3	-1.01981	0.00808	-0.04865					-7.3
	-7.2	-1.00687	0.00809	-0.0486					-7.2
	-7.1	-0.99379	0.00811	-0.04855					-7.1
	-7	-0.98058	0.00812	-0.0485					-7
	-6.9	-0.96723	0.00814	-0.04845					-6.9
	-6.8	-0.95375	0.00815	-0.0484					-6.8
	-6.7	-0.94015	0.00817	-0.04835					-6.7
	-6.6	-0.92641	0.00818	-0.0483					-6.6
	-6.5	-0.91256	0.0082	-0.04825					-6.5
	-6.4	-0.89857	0.00821	-0.0482					-6.4
	-6.3	-0.88447	0.00823	-0.04815					-6.3
	-6.2	-0.87024	0.00824	-0.0481					-6.2
	-6.1	-0.8559	0.00825	-0.04805					-6.1
	-6	-0.84144	0.00826	-0.048					-6
	-5.9	-0.82686	0.00828	-0.04795					-5.9
	-5.8	-0.81217	0.00829	-0.0479					-5.8
	-5.7	-0.79736	0.0083	-0.04785					-5.7
	-5.6	-0.78245	0.00831	-0.0478					-5.6
	-5.5	-0.76742	0.00832	-0.04775					-5.5
	-5.4	-0.75228	0.00832	-0.0477					-5.4
	-5.3	-0.73703	0.00833	-0.04765					-5.3
	-5.2	-0.72168	0.00834	-0.0476					-5.2
	-5.1	-0.70622	0.00834	-0.04755					-5.1
	-5	-0.69065	0.00834	-0.0475					-5
	-4.9	-0.67498	0.00835	-0.04745					-4.9
	-4.8	-0.65921	0.00835	-0.0474					-4.8
	-4.7	-0.64333	0.00835	-0.04735					-4.7
	-4.6	-0.62735	0.00834	-0.0473					-4.6
	-4.5	-0.61128	0.00834	-0.04725					-4.5
	-4.4	-0.5951	0.00833	-0.0472					-4.4
	-4.3	-0.57883	0.00832	-0.04715					-4.3
	-4.2	-0.56246	0.00831	-0.0471					-4.2
	-4.1	-0.54599	0.0083	-0.04705					-4.1
	-4	-0.52942	0.00828	-0.047					-4
	-3.9	-0.51277	0.00826	-0.04695					-3.9
	-3.8	-0.49601	0.00824	-0.0469					-3.8
	-3.7	-0.47917	0.00821	-0.04685					-3.7
	-3.6	-0.46223	0.00818	-0.0468					-3.6
	-3.5	-0.4452	0.00815	-0.04675					-3.5
	-3.4	-0.42808	0.00811	-0.0467					-3.4
	-3.3	-0.41086	0.00807	-0.04665					-3.3
	-3.2	-0.39356	0.00802	-0.0466					-3.2
	-3.1	-0.37617	0.00797	-0.04655					-3.1
	-3	-0.35869	0.00791	-0.0465					-3
	-2.9	-0.34112	0.00785	-0.04645					-2.9
	-2.8	-0.32347	0.00778	-0.0464					-2.8
	-2.7	-0.30573	0.00771	-0.04635					-2.7
	-2.6	-0.28791	0.00764	-0.0463					-2.6
	-2.5	-0.27	0.00758	-0.04625					-2.5
	-2.4	-0.252	0.00752	-0.0462					-2.4
	-2.3	-0.239	0.00747	-0.04615					-2.3
	-2.2	-0.226	0.00742	-0.0461					-2.2
	-2.1	-0.213	0.00738	-0.04605					-2.1
	-2	-0.2	0.00734	-0.046					-2
	-1.9	-0.187	0.00731	-0.04595					-1.9
	-1.8	-0.174	0.00728	-0.0459					-1.8
	-1.7	-0.161	0.00725	-0.04585					-1.7
	-1.6	-0.148	0.00722	-0.0458					-1.6
	-1.5	-0.135	0.0072	-0.04575					-1.5
	-1.4	-0.122	0.00718	-0.0457					-1.4
	-1.3	-0.109	0.00717	-0.04565					-1.3
	-1.2	-0.096	0.00715	-0.0456					-1.2
	-1.1	-0.083	0.00714	-0.04555					-1.1
	-1	-0.07	0.00713	-0.0455					-1
	-0.9	-0.057	0.00712	-0.04545					-0.9
	-0.8	-0.044	0.00711	-0.0454					-0.8
	-0.7	-0.031	0.00711	-0.04535					-0.7
	-0.6	-0.018	0.0071	-0.0453					-0.6
	-0.5	-0.005	0.0071	-0.04525					-0.5
	-0.4	0.008	0.0071	-0.0452					-0.4
	-0.3	0.021	0.00709	-0.04515					-0.3
	-0.2	0.034	0.00709	-0.0451					-0.2
	-0.1	0.047	0.00709	-0.04505					-0.1
	0	0.06	0.0071	-0.045					0
	0.1	0.073	0.0071	-0.04495					0.1
	0.2	0.086	0.0071	-0.0449					0.2
	0.3	0.099	0.0071	-0.04485					0.3
	0.4	0.112	0.0071	-0.0448					0.4
	0.5	0.125	0.00711	-0.04475					0.5
	0.6	0.138	0.00711	-0.0447					0.6
	0.7	0.151	0.00711	-0.04465					0.7
	0.8	0.164	0.00712	-0.0446					0.8
	0.9	0.177	0.00712	-0.04455					0.9
	1	0.19	0.00713	-0.0445					1
	1.1	0.203	0.00713	-0.04445					1.1
	1.2	0.216	0.00713	-0.0444					1.2
	1.3	0.229	0.00714	-0.04435					1.3
	1.4	0.242	0.00714	-0.0443					1.4
	1.5	0.255	0.00714	-0.04425					1.5
	1.6	0.268	0.00715	-0.0442					1.6
	1.7	0.281	0.00715	-0.04415					1.7
	1.8	0.294	0.00715	-0.0441					1.8
	1.9	0.307	0.00716	-0.04405					1.9
	2	0.32	0.00716	-0.044					2
	2.1	0.333	0.00716	-0.04395					2.1
	2.2	0.346	0.00717	-0.0439					2.2
	2.3	0.359	0.00717	-0.04385					2.3
	2.4	0.372	0.00717	-0.0438					2.4
	2.5	0.38429	0.00718	-0.04375					2.5
	2.6	0.39654	0.00718	-0.0437					2.6
	2.7	0.40876	0.00718	-0.04365					2.7
	2.8	0.42093	0.00718	-0.0436					2.8
	2.9	0.43306	0.00718	-0.04355					2.9
	3	0.44516	0.00719	-0.0435					3
	3.1	0.45721	0.00719	-0.04345					3.1
	3.2	0.46922	0.00719	-0.0434					3.2
	3.3	0.48119	0.00719	-0.04335					3.3
	3.4	0.49312	0.00719	-0.0433					3.4
	3.5	0.50501	0.00719	-0.04325					3.5
	3.6	0.51686	0.0072	-0.0432					3.6
	3.7	0.52867	0.0072	-0.04315					3.7
	3.8	0.54044	0.0072	-0.0431					3.8
	3.9	0.55216	0.0072	-0.04305					3.9
	4	0.56384	0.0072	-0.043					4
	4.1	0.57548	0.0072	-0.04295					4.1
	4.2	0.58708	0.0072	-0.0429					4.2
	4.3	0.59863	0.0072	-0.04285					4.3
	4.4	0.61014	0.0072	-0.0428					4.4
	4.5	0.62161	0.0072	-0.04275					4.5
	4.6	0.63303	0.00721	-0.0427					4.6
	4.7	0.64441	0.00721	-0.04265					4.7
	4.8	0.65575	0.00721	-0.0426					4.8
	4.9	0.66704	0.00721	-0.04255					4.9
	5	0.67828	0.00721	-0.0425					5
	5.1	0.68948	0.00722	-0.04245					5.1
	5.2	0.70064	0.00722	-0.0424					5.2
	5.3	0.71175	0.00722	-0.04235					5.3
	5.4	0.72282	0.00723	-0.0423					5.4
	5.5	0.73384	0.00723	-0.04225					5.5
	5.6	0.74481	0.00724	-0.0422					5.6
	5.7	0.75574	0.00725	-0.04215					5.7
	5.8	0.76662	0.00725	-0.0421					5.8
	5.9	0.77745	0.00726	-0.04205					5.9
	6	0.78823	0.00727	-0.042					6
	6.1	0.79897	0.00729	-0.04195					6.1
	6.2	0.80966	0.0073	-0.0419					6.2
	6.3	0.8203	0.00731	-0.04185					6.3
	6.4	0.83089	0.00733	-0.0418					6.4
	6.5	0.84143	0.00735	-0.04175					6.5
	6.6	0.85192	0.00737	-0.0417					6.6
	6.7	0.86237	0.00739	-0.04165					6.7
	6.8	0.87276	0.00742	-0.0416					6.8
	6.9	0.8831	0.00745	-0.04155					6.9
	7	0.89339	0.00748	-0.0415					7
	7.1	0.90363	0.00752	-0.04145					7.1
	7.2	0.91382	0.00755	-0.0414					7.2
	7.3	0.92396	0.0076	-0.04135					7.3
	7.4	0.93404	0.00764	-0.0413					7.4
	7.5	0.94407	0.00769	-0.04125					7.5
	7.6	0.95405	0.00775	-0.0412					7.6
	7.7	0.96397	0.00781	-0.04115					7.7
	7.8	0.97384	0.00787	-0.0411					7.8
	7.9	0.98366	0.00794	-0.04105					7.9
	8	0.99342	0.00802	-0.041					8
	8.1	1.00312	0.0081	-0.04095					8.1
	8.2	1.01277	0.00817	-0.0409					8.2
	8.3	1.02236	0.00823	-0.04085					8.3
	8.4	1.03189	0.00829	-0.0408					8.4
	8.5	1.04137	0.00834	-0.04075					8.5
	8.6	1.05079	0.00839	-0.0407					8.6
	8.7	1.06015	0.00844	-0.04065					8.7
	8.8	1.06945	0.00848	-0.0406					8.8
	8.9	1.07869	0.00851	-0.04055					8.9
	9	1.08787	0.00854	-0.0405					9
	9.1	1.09699	0.00857	-0.04045					9.1
	9.2	1.10604	0.0086	-0.0404					9.2
	9.3	1.11504	0.00862	-0.04035					9.3
	9.4	1.12397	0.00864	-0.0403					9.4
	9.5	1.13284	0.00866	-0.04025					9.5
	9.6	1.14165	0.00867	-0.0402					9.6
	9.7	1.15038	0.00869	-0.04015					9.7
	9.8	1.15906	0.0087	-0.0401					9.8
	9.9	1.16767	0.00871	-0.04005					9.9
	10	1.17621	0.00871	-0.04					10
	10.1	1.18468	0.00872	-0.03985					10.1
	10.2	1.19308	0.00872	-0.0397					10.2
	10.3	1.20141	0.00872	-0.03955					10.3
	10.4	1.20968	0.00872	-0.0394					10.4
	10.5	1.21787	0.00872	-0.03925					10.5
	10.6	1.22599	0.00872	-0.0391					10.6
	10.7	1.23403	0.00872	-0.03895					10.7
	10.8	1.242	0.00871	-0.0388					10.8
	10.9	1.2499	0.00871	-0.03865					10.9
	11	1.25772	0.0087	-0.0385					11
	11.1	1.26546	0.0087	-0.03835					11.1
	11.2	1.27312	0.00869	-0.0382					11.2
	11.3	1.2807	0.00869	-0.03805					11.3
	11.4	1.2882	0.00868	-0.0379					11.4
	11.5	1.29562	0.00867	-0.03775					11.5
	11.6	1.30295	0.00866	-0.0376					11.6
	11.7	1.3102	0.00865	-0.03745					11.7
	11.8	1.31736	0.00864	-0.0373					11.8
	11.9	1.32443	0.00863	-0.03715					11.9
	12	1.33141	0.00863	-0.037					12
	12.1	1.3383	0.00862	-0.03685					12.1
	12.2	1.34509	0.00861	-0.0367					12.2
	12.3	1.35179	0.00859	-0.03655					12.3
	12.4	1.35839	0.00858	-0.0364					12.4
	12.5	1.36488	0.00857	-0.03625					12.5
	12.6	1.37128	0.00856	-0.0361					12.6
	12.7	1.37757	0.00855	-0.03595					12.7
	12.8	1.38375	0.00854	-0.0358					12.8
	12.9	1.38982	0.00853	-0.03565					12.9
	13	1.39577	0.00852	-0.0355					13
	13.1	1.40161	0.00851	-0.03535					13.1
	13.2	1.40732	0.0085	-0.0352					13.2
	13.3	1.41291	0.00848	-0.03505					13.3
	13.4	1.41837	0.00847	-0.0349					13.4
	13.5	1.42369	0.00846	-0.03475					13.5
	13.6	1.42888	0.00845	-0.0346					13.6
	13.7	1.43392	0.00843	-0.03445					13.7
	13.8	1.4388	0.00842	-0.0343					13.8
	13.9	1.44353	0.00841	-0.03415					13.9
	14	1.44808	0.0084	-0.034					14
	14.1	1.45246	0.00838	-0.03385					14.1
	14.2	1.45665	0.00837	-0.0337					14.2
	14.3	1.46063	0.00836	-0.03355					14.3
	14.4	1.46439	0.00834	-0.0334					14.4
	14.5	1.46791	0.00833	-0.03325					14.5
	14.6	1.47115	0.00832	-0.0331					14.6
	14.7	1.47408	0.0083	-0.03295					14.7
	14.8	1.47665	0.00829	-0.0328					14.8
	14.9	1.47873	0.00828	-0.03265					14.9
	15	1.48	0.00826	-0.0325					15
	15.1	1.37986	0.00948	-0.03235					15.1
	15.2	1.37944	0.01072	-0.0322					15.2
	15.3	1.37874	0.01197	-0.03205					15.3
	15.4	1.37776	0.01323	-0.0319					15.4
	15.5	1.3765	0.01451	-0.03175					15.5
	15.6	1.37496	0.0158	-0.0316					15.6
	15.7	1.37314	0.01711	-0.03145					15.7
	15.8	1.37104	0.01843	-0.0313					15.8
	15.9	1.36866	0.01976	-0.03115					15.9
	16	1.366	0.02111	-0.031					16
	16.1	1.36306	0.02247	-0.03085					16.1
	16.2	1.35984	0.02385	-0.0307					16.2
	16.3	1.35634	0.02524	-0.03055					16.3
	16.4	1.35256	0.02664	-0.0304					16.4
	16.5	1.3485	0.02806	-0.03025					16.5
	16.6	1.34416	0.02949	-0.0301					16.6
	16.7	1.33954	0.03094	-0.02995					16.7
	16.8	1.33464	0.0324	-0.0298					16.8
	16.9	1.32946	0.03388	-0.02965					16.9
	17	1.324	0.03537	-0.0295					17
	17.1	1.31826	0.03687	-0.02935					17.1
	17.2	1.31224	0.03838	-0.0292					17.2
	17.3	1.30594	0.03992	-0.02905					17.3
	17.4	1.29936	0.04146	-0.0289					17.4
	17.5	1.2925	0.04302	-0.02875					17.5
	17.6	1.28536	0.04459	-0.0286					17.6
	17.7	1.27794	0.04618	-0.02845					17.7
	17.8	1.27024	0.04778	-0.0283					17.8
	17.9	1.26226	0.04939	-0.02815					17.9
	18	1.254	0.05102	-0.028					18
	18.1	1.24546	0.05266	-0.02785					18.1
	18.2	1.23664	0.05432	-0.0277					18.2
	18.3	1.22754	0.05599	-0.02755					18.3
	18.4	1.21816	0.05767	-0.0274					18.4
	18.5	1.2085	0.05937	-0.02725					18.5
	18.6	1.19856	0.06108	-0.0271					18.6
	18.7	1.18834	0.0628	-0.02695					18.7
	18.8	1.17784	0.06454	-0.0268					18.8
	18.9	1.16706	0.06629	-0.02665					18.9
	19	1.156	0.06806	-0.0265					19
	19.1	1.14466	0.06984	-0.02635					19.1
	19.2	1.13304	0.07163	-0.0262					19.2
	19.3	1.12114	0.07344	-0.02605					19.3
	19.4	1.10896	0.07526	-0.0259					19.4
	19.5	1.0965	0.0771	-0.02575					19.5
	19.6	1.08376	0.07894	-0.0256					19.6
	19.7	1.07074	0.08081	-0.02545					19.7
	19.8	1.05744	0.08268	-0.0253					19.8
	19.9	1.04386	0.08457	-0.02515					19.9
	20	1.03	0.08647	-0.025					20
	21	1.03879	0.10624	-0.03264					21
	22	1.04755	0.12736	-0.04062					22
	23	1.05623	0.1498	-0.04896					23
	24	1.06482	0.17356	-0.05769					24
	25	1.07326	0.19861	-0.06683					25
	26	1.08154	0.22494	-0.0764					26
	27	1.08961	0.25252	-0.08642					27
	28	1.09745	0.28135	-0.09693					28
	29	1.10502	0.31139	-0.10793					29
	30	1.11229	0.34263	-0.11946					30
	31	1.11924	0.37504	-0.13154					31
	32	1.12584	0.40861	-0.1442					32
	33	1.13206	0.4433	-0.15745					33
	34	1.13787	0.4791	-0.17133					34
	35	1.14326	0.51599	-0.18587					35
	36	1.14821	0.55392	-0.20108					36
	37	1.15268	0.59289	-0.217					37
	38	1.15668	0.63286	-0.23364					38
	39	1.16017	0.6738	-0.25103					39
	40	1.16315	0.71569	-0.26921					40
	41	1.1656	0.7585	-0.2882					41
	42	1.16752	0.8022	-0.30801					42
	43	1.1689	0.84676	-0.32868					43
	44	1.16972	0.89215	-0.35024					44
	45	1.17	0.93833	-0.3727					45
	46	1.16929	0.9534	-0.37452					46
	47	1.16715	0.96819	-0.37602					47
	48	1.16359	0.98267	-0.37722					48
	49	1.15861	0.99686	-0.37812					49
	50	1.15223	1.01075	-0.37873					50
	51	1.14443	1.02433	-0.37907					51
	52	1.13525	1.03759	-0.37914					52
	53	1.12468	1.05054	-0.37896					53
	54	1.11274	1.06317	-0.37854					54
	55	1.09944	1.07547	-0.3779					55
	56	1.08481	1.08745	-0.37704					56
	57	1.06885	1.0991	-0.37598					57
	58	1.05159	1.11041	-0.37473					58
	59	1.03305	1.12138	-0.37332					59
	60	1.01325	1.13201	-0.37174					60
	61	0.99222	1.1423	-0.37003					61
	62	0.96997	1.15224	-0.36819					62
	63	0.94655	1.16183	-0.36623					63
	64	0.92197	1.17106	-0.36418					64
	65	0.89627	1.17994	-0.36204					65
	66	0.86948	1.18845	-0.35984					66
	67	0.84163	1.19661	-0.35758					67
	68	0.81275	1.2044	-0.35529					68
	69	0.78288	1.21183	-0.35297					69
	70	0.75206	1.21888	-0.35065					70
	71	0.72032	1.22557	-0.34833					71
	72	0.68771	1.23188	-0.34602					72
	73	0.65426	1.23781	-0.34375					73
	74	0.62001	1.24337	-0.34153					74
	75	0.585	1.24855	-0.33935					75
	76	0.54928	1.25335	-0.33725					76
	77	0.51289	1.25777	-0.33523					77
	78	0.47588	1.2618	-0.33329					78
	79	0.43829	1.26545	-0.33146					79
	80	0.40016	1.26872	-0.32973					80
	81	0.36155	1.27159	-0.32812					81
	82	0.3225	1.27408	-0.32664					82
	83	0.28305	1.27619	-0.32529					83
	84	0.24326	1.2779	-0.32408					84
	85	0.20317	1.27923	-0.32302					85
	86	0.16283	1.28016	-0.3221					86
	87	0.1223	1.28071	-0.32134					87
	88	0.08161	1.28086	-0.32073					88
	89	0.04083	1.28063	-0.32029					89
	90	0	1.28	-0.32					90
	91	-0.04083	1.28063	-0.32029					91
	92	-0.08162	1.28086	-0.32073					92
	93	-0.1223	1.28071	-0.32134					93
	94	-0.16283	1.28016	-0.3221					94
	95	-0.20317	1.27923	-0.32302					95
	96	-0.24326	1.2779	-0.32408					96
	97	-0.28305	1.27619	-0.32529					97
	98	-0.3225	1.27408	-0.32664					98
	99	-0.36155	1.27159	-0.32812					99
	100	-0.40016	1.26872	-0.32973					100
	101	-0.43829	1.26545	-0.33146					101
	102	-0.47588	1.2618	-0.33329					102
	103	-0.51289	1.25777	-0.33523					103
	104	-0.54928	1.25335	-0.33725					104
	105	-0.585	1.24855	-0.33935					105
	106	-0.62001	1.24337	-0.34153					106
	107	-0.65426	1.23781	-0.34375					107
	108	-0.68771	1.23188	-0.34602					108
	109	-0.72032	1.22557	-0.34833					109
	110	-0.75206	1.21888	-0.35065					110
	111	-0.78288	1.21183	-0.35297					111
	112	-0.81275	1.2044	-0.35529					112
	113	-0.84163	1.19661	-0.35758					113
	114	-0.86948	1.18845	-0.35984					114
	115	-0.89627	1.17994	-0.36204					115
	116	-0.92197	1.17106	-0.36418					116
	117	-0.94655	1.16183	-0.36623					117
	118	-0.96997	1.15224	-0.36819					118
	119	-0.99222	1.1423	-0.37003					119
	120	-1.01325	1.13201	-0.37174					120
	121	-1.03305	1.12138	-0.37332					121
	122	-1.05159	1.11041	-0.37473					122
	123	-1.06885	1.0991	-0.37598					123
	124	-1.08481	1.08745	-0.37704					124
	125	-1.09944	1.07547	-0.3779					125
	126	-1.11274	1.06317	-0.37854					126
	127	-1.12468	1.05054	-0.37896					127
	128	-1.13525	1.03759	-0.37914					128
	129	-1.14443	1.02432	-0.37907					129
	130	-1.15223	1.01075	-0.37873					130
	131	-1.15861	0.99686	-0.37812					131
	132	-1.16359	0.98267	-0.37722					132
	133	-1.16715	0.96819	-0.37602					133
	134	-1.16929	0.9534	-0.37452					134
	135	-1.17	0.93833	-0.3727					135
	136	-1.16868	0.92297	-0.37046					136
	137	-1.16472	0.90733	-0.36766					137
	138	-1.15814	0.89141	-0.36428					138
	139	-1.14897	0.87523	-0.36033					139
	140	-1.13723	0.85877	-0.35579					140
	141	-1.12299	0.84206	-0.35066					141
	142	-1.10628	0.82508	-0.34493					142
	143	-1.08719	0.80786	-0.33861					143
	144	-1.06578	0.79039	-0.3317					144
	145	-1.04214	0.77268	-0.32421					145
	146	-1.01636	0.75473	-0.31616					146
	147	-0.98854	0.73656	-0.30755					147
	148	-0.9588	0.71815	-0.29842					148
	149	-0.92726	0.69954	-0.28878					149
	150	-0.89402	0.6807	-0.27865					150
	151	-0.85924	0.66166	-0.26807					151
	152	-0.82303	0.64242	-0.25707					152
	153	-0.78556	0.62298	-0.24569					153
	154	-0.74696	0.60336	-0.23396					154
	155	-0.70739	0.58355	-0.22193					155
	156	-0.667	0.56356	-0.20964					156
	157	-0.62595	0.5434	-0.19713					157
	158	-0.58441	0.52307	-0.18445					158
	159	-0.54254	0.50259	-0.17165					159
	160	-0.5005	0.48195	-0.15879					160
	161	-0.5409	0.46117	-0.16539					161
	162	-0.57655	0.44024	-0.17109					162
	163	-0.60744	0.41918	-0.17586					163
	164	-0.63359	0.39799	-0.17969					164
	165	-0.65498	0.37669	-0.18254					165
	166	-0.67161	0.35526	-0.1844					166
	167	-0.68349	0.33373	-0.18526					167
	168	-0.69062	0.3121	-0.18511					168
	169	-0.693	0.29037	-0.18392					169
	170	-0.71804	0.26856	-0.18844					170
	171	-0.66892	0.24666	-0.17482					171
	172	-0.6085	0.22468	-0.15846					172
	173	-0.53932	0.20264	-0.14					173
	174	-0.46279	0.18054	-0.11978					174
	175	-0.37986	0.15838	-0.09805					175
	176	-0.29118	0.13617	-0.07499					176
	177	-0.19728	0.11393	-0.05074					177
	178	-0.11	0.09164	-0.02828					178
	179	-0.0385	0.06933	-0.00993					179
	180	0.033	0.047	0.00825					180

## 180-180
B21_ASG29 2019-08-29

## 20-20
-20-20

## Speed-LD
L/D vs Speed (km/h)

## alpha-speed
Speed vs Alpha