## Settings
	V =	Sqrt( (2 g W) / (r (Cl) A) )

	Cl =	2gW
		r(V^2)A

	Cdi =	(Cl)^2
		pi(AR)A

	L/D =	Cl
		Cd+Cdi

Ro	1.1	Air density
g	9.81	Gravity
A	10.5	Wing area (m^2)
W	385	Weight (kg)
AR	30.5	Aspect Ratio
e	0.9363	Efficiency
Pi	3.1415926

Speed	Sink	L/D	Cl	Cdi	Cd
75	-0.5	41.667	1.507	0.0253	0.0109
80	-0.48	46.296	1.324	0.0195	0.0091
85	-0.47	50.236	1.173	0.0153	0.0080
90	-0.49	51.020	1.046	0.0122	0.0083
95	-0.52	50.748	0.939	0.0098	0.0087
100	-0.55	50.505	0.848	0.0080	0.0088
105	-0.585	49.858	0.769	0.0066	0.0088
110	-0.63	48.501	0.700	0.0055	0.0090
125	-0.8	43.403	0.542	0.0033	0.0092
150	-1.2	34.722	0.377	0.0016	0.0093
175	-1.9	25.585	0.277	0.0009	0.0100

## B21_ASG29
I
1110	Version
1234	device	type	code
0.1
0.75
-0.25	0.0000
-0.22	0.0000
-0.15	0.0000
0.0000	0.0000
0.2000	0.0000
0.7500	0.0000
0.7500	0.0000
0.7500	0.0000
0.7500	0.0000
0.2000	0.0000
0.0000	0.0000
-0.15	0.0000
-0.22	0.0000
-0.25	0.0000
1
1.6	0.1300	0.0600	-11.0000	12.0000	2.4000	2.4000		1.1	0.12	2	0.25	0.0075	0.94	0.01	2.03	1.1	1.8	0.005	3	-10	10	-0.01	-0.05	-0.095	-0.125
alpha	cl	cd	cm:	cdt	L/D	Speed	Sink	L/D	orig cl
-180	0.0330	0.0470	0.0083					0.0330
-179	0.1045	0.0693	0.0264					0.1045
-178	0.1760	0.0916	0.0448					0.1760
-177	0.2629	0.1139	0.0671					0.2629
-176	0.3487	0.1362	0.0893					0.3487
-175	0.4206	0.1584	0.1082					0.4206
-174	0.4795	0.1805	0.1239					0.4795
-173	0.5261	0.2026	0.1367					0.5261
-172	0.5613	0.2247	0.1468					0.5613
-171	0.5861	0.2467	0.1544					0.5861
-170	0.6016	0.2686	0.1598					0.6016
-169	0.6093	0.2904	0.1634					0.6093
-168	0.6111	0.3121	0.1657					0.6111
-167	0.5429	0.3337	0.1510					0.5429
-166	0.5365	0.3553	0.1516					0.5365
-165	0.5257	0.3767	0.1513					0.5257
-164	0.5107	0.3980	0.1502					0.5107
-163	0.4913	0.4192	0.1481					0.4913
-162	0.4677	0.4402	0.1452					0.4677
-161	0.4398	0.4612	0.1415					0.4398
-160	0.4076	0.4820	0.1370					0.4076
-159	0.4554	0.5026	0.1513					0.4554
-158	0.5031	0.5231	0.1656					0.5031
-157	0.5504	0.5434	0.1798					0.5504
-156	0.5972	0.5636	0.1937					0.5972
-155	0.6432	0.5836	0.2074					0.6432
-154	0.6882	0.6034	0.2208					0.6882
-153	0.7322	0.6230	0.2338					0.7322
-152	0.7749	0.6424	0.2464					0.7749
-151	0.8161	0.6617	0.2586					0.8161
-150	0.8557	0.6807	0.2704					0.8557
-149	0.8936	0.6995	0.2816					0.8936
-148	0.9295	0.7182	0.2922					0.9295
-147	0.9634	0.7366	0.3023					0.9634
-146	0.9950	0.7547	0.3117					0.9950
-145	1.0244	0.7727	0.3206					1.0244
-144	1.0513	0.7904	0.3288					1.0513
-143	1.0757	0.8079	0.3363					1.0757
-142	1.0974	0.8251	0.3432					1.0974
-141	1.1165	0.8421	0.3494					1.1165
-140	1.1327	0.8588	0.3549					1.1327
-139	1.1461	0.8752	0.3598					1.1461
-138	1.1565	0.8914	0.3640					1.1565
-137	1.1640	0.9073	0.3675					1.1640
-136	1.1685	0.9230	0.3704					1.1685
-135	1.1700	0.9383	0.3727					1.1700
-134	1.1693	0.9534	0.3745					1.1693
-133	1.1672	0.9682	0.3760					1.1672
-132	1.1636	0.9827	0.3772					1.1636
-131	1.1586	0.9969	0.3781					1.1586
-130	1.1522	1.0108	0.3787					1.1522
-129	1.1444	1.0243	0.3791					1.1444
-128	1.1353	1.0376	0.3791					1.1353
-127	1.1247	1.0505	0.3790					1.1247
-126	1.1127	1.0632	0.3785					1.1127
-125	1.0994	1.0755	0.3779					1.0994
-124	1.0848	1.0875	0.3770					1.0848
-123	1.0689	1.0991	0.3760					1.0689
-122	1.0516	1.1104	0.3747					1.0516
-121	1.0331	1.1214	0.3733					1.0331
-120	1.0133	1.1320	0.3717					1.0133
-119	0.9922	1.1423	0.3700					0.9922
-118	0.9700	1.1522	0.3682					0.9700
-117	0.9466	1.1618	0.3662					0.9466
-116	0.9220	1.1711	0.3642					0.9220
-115	0.8963	1.1799	0.3620					0.8963
-114	0.8695	1.1885	0.3598					0.8695
-113	0.8416	1.1966	0.3576					0.8416
-112	0.8128	1.2044	0.3553					0.8128
-111	0.7829	1.2118	0.3530					0.7829
-110	0.7521	1.2189	0.3507					0.7521
-109	0.7203	1.2256	0.3483					0.7203
-108	0.6877	1.2319	0.3460					0.6877
-107	0.6543	1.2378	0.3438					0.6543
-106	0.6200	1.2434	0.3415					0.6200
-105	0.5850	1.2486	0.3394					0.5850
-104	0.5493	1.2534	0.3373					0.5493
-103	0.5129	1.2578	0.3352					0.5129
-102	0.4759	1.2618	0.3333					0.4759
-101	0.4383	1.2655	0.3315					0.4383
-100	0.4002	1.2687	0.3297					0.4002
-99	0.3616	1.2716	0.3281					0.3616
-98	0.3225	1.2741	0.3266					0.3225
-97	0.2831	1.2762	0.3253					0.2831
-96	0.2433	1.2779	0.3241					0.2433
-95	0.2032	1.2792	0.3230					0.2032
-94	0.1628	1.2802	0.3221					0.1628
-93	0.1223	1.2807	0.3213					0.1223
-92	0.0816	1.2809	0.3207					0.0816
-91	0.0408	1.2806	0.3203					0.0408
-90	0.0000	1.2800	0.3200					0.0000
-89	-0.0408	1.2806	0.3203					-0.0408
-88	-0.0816	1.2809	0.3207					-0.0816
-87	-0.1223	1.2807	0.3213					-0.1223
-86	-0.1628	1.2802	0.3221					-0.1628
-85	-0.2032	1.2792	0.3230					-0.2032
-84	-0.2433	1.2779	0.3241					-0.2433
-83	-0.2831	1.2762	0.3253					-0.2831
-82	-0.3225	1.2741	0.3266					-0.3225
-81	-0.3616	1.2716	0.3281					-0.3616
-80	-0.4002	1.2687	0.3297					-0.4002
-79	-0.4383	1.2655	0.3315					-0.4383
-78	-0.4759	1.2618	0.3333					-0.4759
-77	-0.5129	1.2578	0.3352					-0.5129
-76	-0.5493	1.2534	0.3373					-0.5493
-75	-0.5850	1.2486	0.3394					-0.5850
-74	-0.6200	1.2434	0.3415					-0.6200
-73	-0.6543	1.2378	0.3438					-0.6543
-72	-0.6877	1.2319	0.3460					-0.6877
-71	-0.7203	1.2256	0.3483					-0.7203
-70	-0.7521	1.2189	0.3507					-0.7521
-69	-0.7829	1.2118	0.3530					-0.7829
-68	-0.8128	1.2044	0.3553					-0.8128
-67	-0.8416	1.1966	0.3576					-0.8416
-66	-0.8695	1.1885	0.3598					-0.8695
-65	-0.8963	1.1799	0.3620					-0.8963
-64	-0.9220	1.1711	0.3642					-0.9220
-63	-0.9466	1.1618	0.3662					-0.9466
-62	-0.9700	1.1522	0.3682					-0.9700
-61	-0.9922	1.1423	0.3700					-0.9922
-60	-1.0133	1.1320	0.3717					-1.0133
-59	-1.0331	1.1214	0.3733					-1.0331
-58	-1.0516	1.1104	0.3747					-1.0516
-57	-1.0689	1.0991	0.3760					-1.0689
-56	-1.0848	1.0875	0.3770					-1.0848
-55	-1.0994	1.0755	0.3779					-1.0994
-54	-1.1127	1.0632	0.3785					-1.1127
-53	-1.1247	1.0505	0.3790					-1.1247
-52	-1.1353	1.0376	0.3791					-1.1353
-51	-1.1444	1.0243	0.3791					-1.1444
-50	-1.1522	1.0108	0.3787					-1.1522
-49	-1.1586	0.9969	0.3781					-1.1586
-48	-1.1636	0.9827	0.3772					-1.1636
-47	-1.1672	0.9682	0.3760					-1.1672
-46	-1.1693	0.9534	0.3745					-1.1693
-45	-1.1700	0.9383	0.3727					-1.1700
-44	-1.1689	0.9158	0.3579					-1.1689
-43	-1.1657	0.8923	0.3426					-1.1657
-42	-1.1603	0.8680	0.3268					-1.1603
-41	-1.1528	0.8429	0.3107					-1.1528
-40	-1.1431	0.8171	0.2942					-1.1431
-39	-1.1315	0.7907	0.2775					-1.1315
-38	-1.1178	0.7637	0.2605					-1.1178
-37	-1.1021	0.7363	0.2435					-1.1021
-36	-1.0845	0.7085	0.2265					-1.0845
-35	-1.0652	0.6803	0.2094					-1.0652
-34	-1.0440	0.6520	0.1925					-1.0440
-33	-1.0212	0.6234	0.1756					-1.0212
-32	-0.9968	0.5947	0.1590					-0.9968
-31	-0.9710	0.5660	0.1427					-0.9710
-30	-0.9437	0.5374	0.1266					-0.9437
-29	-0.9152	0.5088	0.1109					-0.9152
-28	-0.8855	0.4804	0.0956					-0.8855
-27	-0.8548	0.4523	0.0806					-0.8548
-26	-0.8231	0.4245	0.0662					-0.8231
-25	-0.7907	0.3970	0.0522					-0.7907
-24	-0.7575	0.3700	0.0387					-0.7575
-23	-0.7239	0.3435	0.0258					-0.7239
-22	-0.6898	0.3175	0.0133					-0.6898
-21	-0.6555	0.2922	0.0014					-0.6555
-20	-0.6210	0.2676	-0.0100	0.2719	0.0000				-0.6210
-19.9	-0.6265	0.2651	-0.0104	0.2695	0.0				-0.6265
-19.8	-0.6320	0.2627	-0.0108	0.2672	0.0				-0.6320
-19.7	-0.6374	0.2603	-0.0112	0.2648	0.0				-0.6374
-19.6	-0.6427	0.2579	-0.0116	0.2625	0.0				-0.6427
-19.5	-0.6480	0.2555	-0.0120	0.2602	0.0				-0.6480
-19.4	-0.6532	0.2531	-0.0124	0.2579	0.0				-0.6532
-19.3	-0.6584	0.2508	-0.0128	0.2556	0.0				-0.6584
-19.2	-0.6635	0.2484	-0.0132	0.2533	0.0				-0.6635
-19.1	-0.6685	0.2460	-0.0136	0.2510	0.0				-0.6685
-19	-0.6735	0.2437	-0.0140	0.2487	0.0				-0.6735
-18.9	-0.6784	0.2414	-0.0144	0.2465	0.0				-0.6784
-18.8	-0.6832	0.2390	-0.0148	0.2442	0.0				-0.6832
-18.7	-0.6880	0.2367	-0.0152	0.2420	0.0				-0.6880
-18.6	-0.6927	0.2344	-0.0156	0.2397	0.0				-0.6927
-18.5	-0.6974	0.2321	-0.0160	0.2375	0.0				-0.6974
-18.4	-0.7020	0.2298	-0.0164	0.2353	0.0				-0.7020
-18.3	-0.7065	0.2275	-0.0168	0.2330	0.0				-0.7065
-18.2	-0.7110	0.2252	-0.0172	0.2308	0.0				-0.7110
-18.1	-0.7154	0.2229	-0.0176	0.2286	0.0				-0.7154
-18	-0.7198	0.2206	-0.0180	0.2264	0.0				-0.7198
-17.9	-0.7241	0.2184	-0.0184	0.2242	0.0				-0.7241
-17.8	-0.7283	0.2161	-0.0188	0.2220	0.0				-0.7283
-17.7	-0.7325	0.2139	-0.0192	0.2199	0.0				-0.7325
-17.6	-0.7366	0.2117	-0.0196	0.2177	0.0				-0.7366
-17.5	-0.7406	0.2094	-0.0200	0.2156	0.0				-0.7406
-17.4	-0.7446	0.2072	-0.0204	0.2134	0.0				-0.7446
-17.3	-0.7485	0.2050	-0.0208	0.2113	0.0				-0.7485
-17.2	-0.7524	0.2028	-0.0212	0.2091	0.0				-0.7524
-17.1	-0.7562	0.2006	-0.0216	0.2070	0.0				-0.7562
-17	-0.7599	0.1985	-0.0220	0.2049	0.0				-0.7599
-16.9	-0.7636	0.1963	-0.0224	0.2028	0.0				-0.7636
-16.8	-0.7672	0.1941	-0.0228	0.2007	0.0				-0.7672
-16.7	-0.7707	0.1920	-0.0232	0.1986	0.0				-0.7707
-16.6	-0.7742	0.1899	-0.0236	0.1965	0.0				-0.7742
-16.5	-0.7776	0.1877	-0.0240	0.1945	0.0				-0.7776
-16.4	-0.7810	0.1856	-0.0244	0.1924	0.0				-0.7810
-16.3	-0.7843	0.1835	-0.0248	0.1904	0.0				-0.7843
-16.2	-0.7875	0.1814	-0.0252	0.1883	0.0				-0.7875
-16.1	-0.7907	0.1793	-0.0256	0.1863	0.0				-0.7907
-16	-0.7938	0.1772	-0.0260	0.1843	0.0				-0.7938
-15.9	-0.7969	0.1752	-0.0264	0.1822	0.0				-0.7969
-15.8	-0.7999	0.1731	-0.0268	0.1802	0.0				-0.7999
-15.7	-0.8028	0.1711	-0.0272	0.1782	0.0				-0.8028
-15.6	-0.8057	0.1690	-0.0276	0.1762	0.0				-0.8057
-15.5	-0.8085	0.1670	-0.0280	0.1743	0.0				-0.8085
-15.4	-0.8113	0.1650	-0.0284	0.1723	0.0				-0.8113
-15.3	-0.8139	0.1630	-0.0288	0.1703	0.0				-0.8139
-15.2	-0.8166	0.1610	-0.0292	0.1684	0.0				-0.8166
-15.1	-0.8191	0.1590	-0.0296	0.1664	0.0				-0.8191
-15	-0.8216	0.1570	-0.0300	0.1645	0.0				-0.8216
-14.9	-0.8241	0.1550	-0.0304	0.1626	0.0				-0.8241
-14.8	-0.8264	0.1531	-0.0308	0.1607	0.0				-0.8264
-14.7	-0.8288	0.1511	-0.0312	0.1588	0.0				-0.8288
-14.6	-0.8310	0.1492	-0.0316	0.1569	0.0				-0.8310
-14.5	-0.8332	0.1473	-0.0320	0.1550	0.0				-0.8332
-14.4	-0.8353	0.1453	-0.0324	0.1531	0.0				-0.8353
-14.3	-0.8374	0.1434	-0.0328	0.1513	0.0				-0.8374
-14.2	-0.8394	0.1415	-0.0332	0.1494	0.0				-0.8394
-14.1	-0.8413	0.1397	-0.0336	0.1476	0.0				-0.8413
-14	-0.8432	0.1378	-0.0340	0.1457	0.0				-0.8432
-13.9	-0.8450	0.1359	-0.0344	0.1439	0.0				-0.8450
-13.8	-0.8468	0.1341	-0.0348	0.1421	0.0				-0.8468
-13.7	-0.8485	0.1323	-0.0352	0.1403	0.0				-0.8485
-13.6	-0.8501	0.1304	-0.0356	0.1385	0.0				-0.8501
-13.5	-0.8517	0.1286	-0.0360	0.1367	0.0				-0.8517
-13.4	-0.8532	0.1268	-0.0364	0.1349	0.0				-0.8532
-13.3	-0.8547	0.1250	-0.0368	0.1332	0.0				-0.8547
-13.2	-0.8561	0.1232	-0.0372	0.1314	0.0				-0.8561
-13.1	-0.8574	0.1215	-0.0376	0.1297	0.0				-0.8574
-13	-0.8587	0.1197	-0.0380	0.1279	0.0				-0.8587
-12.9	-0.8599	0.1180	-0.0384	0.1262	0.0				-0.8599
-12.8	-0.8610	0.1162	-0.0388	0.1245	0.0				-0.8610
-12.7	-0.8621	0.1145	-0.0392	0.1228	0.0				-0.8621
-12.6	-0.8631	0.1128	-0.0396	0.1211	0.0				-0.8631
-12.5	-0.8641	0.1111	-0.0400	0.1194	0.0				-0.8641
-12.4	-0.8650	0.1094	-0.0404	0.1178	0.0				-0.8650
-12.3	-0.8658	0.1077	-0.0408	0.1161	0.0				-0.8658
-12.2	-0.8666	0.1061	-0.0412	0.1145	0.0				-0.8666
-12.1	-0.8673	0.1044	-0.0416	0.1128	0.0				-0.8673
-12	-0.8679	0.1028	-0.0420	0.1112	0.0				-0.8679
-11.9	-0.8685	0.1012	-0.0424	0.1096	0.0				-0.8685
-11.8	-0.8690	0.0996	-0.0428	0.1080	0.0				-0.8690
-11.7	-0.8695	0.0980	-0.0432	0.1064	0.0				-0.8695
-11.6	-0.8699	0.0964	-0.0436	0.1048	0.0				-0.8699
-11.5	-0.8702	0.0948	-0.0440	0.1032	0.0				-0.8702
-11.4	-0.8705	0.0932	-0.0444	0.1017	0.0				-0.8705
-11.3	-0.8707	0.0917	-0.0448	0.1001	0.0				-0.8707
-11.2	-0.8709	0.0901	-0.0452	0.0986	0.0				-0.8709
-11.1	-0.8710	0.0886	-0.0456	0.0971	0.0				-0.8710
-11	-0.8710	0.0871	-0.0460	0.0955	0.0				-0.8710
-10.9	-0.9910	0.0862	-0.0464	0.0971	0.0				-0.9910
-10.8	-0.9909	0.0853	-0.0468	0.0962	0.0				-0.9909
-10.7	-0.9908	0.0844	-0.0472	0.0953	0.0				-0.9908
-10.6	-0.9905	0.0835	-0.0476	0.0944	0.0				-0.9905
-10.5	-0.9902	0.0826	-0.0480	0.0935	0.0				-0.9902
-10.4	-0.9898	0.0817	-0.0484	0.0926	0.0				-0.9898
-10.3	-0.9892	0.0809	-0.0488	0.0918	0.0				-0.9892
-10.2	-0.9885	0.0800	-0.0492	0.0909	0.0				-0.9885
-10.1	-0.9877	0.0791	-0.0496	0.0900	0.0				-0.9877
-10	-0.9868	0.0783	-0.0500	0.0891	0.0				-0.9868
-9.9	-0.9857	0.0774	-0.0502	0.0882	0.0				-0.9857
-9.8	-0.9845	0.0766	-0.0505	0.0874	0.0				-0.9845
-9.7	-0.9831	0.0757	-0.0507	0.0865	0.0				-0.9831
-9.6	-0.9815	0.0749	-0.0509	0.0856	0.0				-0.9815
-9.5	-0.9798	0.0741	-0.0511	0.0848	0.0				-0.9798
-9.4	-0.9780	0.0732	-0.0514	0.0839	0.0				-0.9780
-9.3	-0.9759	0.0724	-0.0516	0.0830	0.0				-0.9759
-9.2	-0.9737	0.0716	-0.0518	0.0821	0.0				-0.9737
-9.1	-0.9713	0.0708	-0.0520	0.0813	0.0				-0.9713
-9	-0.9687	0.0700	-0.0523	0.0804	0.0				-0.9687
-8.9	-0.9659	0.0692	-0.0525	0.0796	0.0				-0.9659
-8.8	-0.9630	0.0684	-0.0527	0.0787	0.0				-0.9630
-8.7	-0.9598	0.0676	-0.0529	0.0778	0.0				-0.9598
-8.6	-0.9565	0.0668	-0.0532	0.0770	0.0				-0.9565
-8.5	-0.9529	0.0660	-0.0534	0.0761	0.0				-0.9529
-8.4	-0.9491	0.0652	-0.0536	0.0753	0.0				-0.9491
-8.3	-0.9452	0.0645	-0.0538	0.0744	0.0				-0.9452
-8.2	-0.9410	0.0637	-0.0541	0.0736	0.0				-0.9410
-8.1	-0.9366	0.0629	-0.0543	0.0727	0.0				-0.9366
-8	-0.9320	0.0622	-0.0545	0.0719	0.0				-0.9320
-7.9	-0.9272	0.0614	-0.0547	0.0710	0.0				-0.9272
-7.8	-0.9221	0.0607	-0.0550	0.0702	0.0				-0.9221
-7.7	-0.9168	0.0600	-0.0552	0.0693	0.0				-0.9168
-7.6	-0.9113	0.0592	-0.0554	0.0685	0.0				-0.9113
-7.5	-0.9056	0.0585	-0.0556	0.0676	0.0				-0.9056
-7.4	-0.8996	0.0578	-0.0559	0.0668	0.0				-0.8996
-7.3	-0.8934	0.0571	-0.0561	0.0659	0.0				-0.8934
-7.2	-0.8869	0.0563	-0.0563	0.0651	0.0				-0.8869
-7.1	-0.8802	0.0556	-0.0565	0.0643	0.0				-0.8802
-7	-0.8733	0.0549	-0.0568	0.0634	0.0				-0.8733
-6.9	-0.8661	0.0542	-0.0570	0.0626	0.0				-0.8661
-6.8	-0.8587	0.0535	-0.0572	0.0618	0.0				-0.8587
-6.7	-0.8510	0.0529	-0.0574	0.0609	0.0				-0.8510
-6.6	-0.8430	0.0522	-0.0577	0.0601	0.0				-0.8430
-6.5	-0.8348	0.0515	-0.0579	0.0593	0.0				-0.8348
-6.4	-0.8264	0.0508	-0.0581	0.0584	0.0				-0.8264
-6.3	-0.8177	0.0502	-0.0583	0.0576	0.0				-0.8177
-6.2	-0.8087	0.0495	-0.0586	0.0568	0.0				-0.8087
-6.1	-0.7994	0.0489	-0.0588	0.0560	0.0				-0.7994
-6	-0.7899	0.0482	-0.0590	0.0552	0.0				-0.7899
-5.9	-0.7801	0.0476	-0.0592	0.0543	0.0				-0.7801
-5.8	-0.7701	0.0469	-0.0595	0.0535	0.0				-0.7701
-5.7	-0.7597	0.0463	-0.0597	0.0527	0.0				-0.7597
-5.6	-0.7491	0.0457	-0.0599	0.0519	0.0				-0.7491
-5.5	-0.7382	0.0450	-0.0601	0.0511	0.0				-0.7382
-5.4	-0.7271	0.0444	-0.0604	0.0503	0.0				-0.7271
-5.3	-0.7156	0.0438	-0.0606	0.0495	0.0				-0.7156
-5.2	-0.7039	0.0432	-0.0608	0.0487	0.0				-0.7039
-5.1	-0.6919	0.0426	-0.0610	0.0479	0.0				-0.6919
-5	-0.6795	0.0420	-0.0613	0.0471	0.0				-0.6795
-4.9	-0.6669	0.0414	-0.0615	0.0463	0.0				-0.6669
-4.8	-0.6540	0.0408	-0.0617	0.0456	0.0				-0.6540
-4.7	-0.6408	0.0402	-0.0619	0.0448	0.0				-0.6408
-4.6	-0.6274	0.0396	-0.0622	0.0440	0.0				-0.6274
-4.5	-0.6136	0.0391	-0.0624	0.0433	0.0				-0.6136
-4.4	-0.5995	0.0385	-0.0626	0.0425	0.0				-0.5995
-4.3	-0.5851	0.0379	-0.0628	0.0417	0.0				-0.5851
-4.2	-0.5704	0.0374	-0.0631	0.0410	0.0				-0.5704
-4.1	-0.5554	0.0368	-0.0633	0.0402	0.0				-0.5554
-4	-0.5401	0.0363	-0.0635	0.0395	0.0				-0.5401
-3.9	-0.5245	0.0357	-0.0637	0.0388	0.0				-0.5245
-3.8	-0.5086	0.0352	-0.0640	0.0380	0.0				-0.5086
-3.7	-0.4923	0.0346	-0.0642	0.0373	0.0				-0.4923
-3.6	-0.4758	0.0341	-0.0644	0.0366	0.0				-0.4758
-3.5	-0.4589	0.0336	-0.0646	0.0359	0.0				-0.4589
-3.4	-0.4417	0.0330	-0.0649	0.0352	0.0				-0.4417
-3.3	-0.4242	0.0325	-0.0651	0.0345	0.0				-0.4242
-3.2	-0.4064	0.0320	-0.0653	0.0338	0.0				-0.4064
-3.1	-0.3882	0.0315	-0.0655	0.0332	0.0				-0.3882
-3	-0.3698	0.0310	-0.0658	0.0325	0.0				-0.3698
-2.9	-0.3510	0.0305	-0.0660	0.0318	0.0				-0.3510
-2.8	-0.3318	0.0300	-0.0662	0.0312	0.0				-0.3318
-2.7	-0.3124	0.0295	-0.0664	0.0305	0.0				-0.3124
-2.6	-0.2926	0.0290	-0.0667	0.0299	0.0				-0.2926
-2.5	-0.2725	0.0285	-0.0669	0.0293	0.0				-0.2725
-2.4	-0.2520	0.0280	-0.0671	0.0287	0.0				-0.2520
-2.3	-0.2390	0.0275	-0.0673	0.0281	0.0				-0.2390
-2.2	-0.2260	0.0270	-0.0676	0.0276	0.0				-0.2260
-2.1	-0.2130	0.0265	-0.0678	0.0270	0.0				-0.2130
-2	-0.2000	0.0261	-0.0680	0.0265	0.0				-0.2000
-1.9	-0.1870	0.0256	-0.0682	0.0260	0.0				-0.1870
-1.8	-0.1740	0.0251	-0.0685	0.0254	0.0				-0.1740
-1.7	-0.1610	0.0247	-0.0687	0.0249	0.0				-0.1610
-1.6	-0.1480	0.0242	-0.0689	0.0244	0.0				-0.1480
-1.5	-0.1350	0.0237	-0.0691	0.0239	0.0				-0.1350
-1.4	-0.1220	0.0233	-0.0694	0.0234	0.0				-0.1220
-1.3	-0.1090	0.0228	-0.0696	0.0230	0.0				-0.1090
-1.2	-0.0960	0.0224	-0.0698	0.0225	0.0				-0.0960
-1.1	-0.0830	0.0219	-0.0700	0.0220	0.0				-0.0830
-1	-0.0700	0.0215	-0.0703	0.0215	0.0				-0.0700
-0.9	-0.0570	0.0211	-0.0705	0.0211	0.0				-0.0570
-0.8	-0.0440	0.0206	-0.0707	0.0206	0.0				-0.0440
-0.7	-0.0310	0.0202	-0.0709	0.0202	0.0				-0.0310
-0.6	-0.0180	0.0197	-0.0712	0.0197	0.0				-0.0180
-0.5	-0.0050	0.0193	-0.0714	0.0193	0.0				-0.0050
-0.4	0.0080	0.0189	-0.0716	0.0189	0.4				0.0080
-0.3	0.0210	0.0185	-0.0718	0.0185	1.1	635.3042	-155.2539		0.0210
-0.2	0.0340	0.0181	-0.0721	0.0181	1.9	499.2889	-73.6814		0.0340
-0.1	0.0470	0.0176	-0.0723	0.0177	2.7	424.6611	-44.3099		0.0470
0	0.0600	0.0090	-0.0725	0.0091	6.6	375.8510	-15.7651		0.0600
0.1	0.0730	0.0090	-0.0727	0.0091	8.0	340.7454	-11.7723		0.0730
0.2	0.0860	0.0090	-0.0730	0.0091	9.4	313.9367	-9.2299		0.0860
0.3	0.0990	0.0090	-0.0732	0.0091	10.8	292.5996	-7.4950	10.8	0.0990
0.4	0.1120	0.0090	-0.0734	0.0092	12.2	275.0948	-6.2496	12.2	0.1120
0.5	0.1250	0.0090	-0.0736	0.0092	13.6	260.3972	-5.3203	13.6	0.1250
0.6	0.1380	0.0090	-0.0739	0.0092	14.9	247.8288	-4.6055	14.9	0.1380
0.7	0.1510	0.0090	-0.0741	0.0093	16.3	236.9206	-4.0420	16.3	0.1510
0.8	0.1640	0.0090	-0.0743	0.0093	17.6	227.3366	-3.5886	17.6	0.1640
0.9	0.1770	0.0090	-0.0745	0.0094	18.9	218.8289	-3.2176	18.9	0.1770
1	0.1900	0.0090	-0.0748	0.0094	20.2	211.2100	-2.9095	20.2	0.1900
1.1	0.2030	0.0090	-0.0750	0.0095	21.4	204.3353	-2.6505	21.4	0.2030
1.2	0.2160	0.0090	-0.0752	0.0095	22.6	198.0909	-2.4303	22.6	0.2160
1.3	0.2290	0.0090	-0.0754	0.0096	23.8	192.3861	-2.2414	23.8	0.2290
1.4	0.2420	0.0090	-0.0757	0.0097	25.0	187.1474	-2.0779	25.0	0.2420
1.5	0.2550	0.0090	-0.0759	0.0097	26.2	182.3145	-1.9353	26.2	0.2550
1.6	0.2680	0.0090	-0.0761	0.0098	27.3	177.8378	-1.8102	27.3	0.2680
1.7	0.2810	0.0090	-0.0763	0.0099	28.4	173.6754	-1.6997	28.4	0.2810
1.8	0.2940	0.0090	-0.0766	0.0100	29.4	169.7922	-1.6016	29.4	0.2940
1.9	0.3070	0.0090	-0.0768	0.0101	30.5	166.1584	-1.5140	30.5	0.3070
2	0.3200	0.0090	-0.0770	0.0102	31.5	162.7483	-1.4355	31.5	0.3200
2.1	0.3330	0.0090	-0.0772	0.0103	32.5	159.5399	-1.3649	32.5	0.3330
2.2	0.3460	0.0090	-0.0775	0.0104	33.4	156.5140	-1.3011	33.4	0.3460
2.3	0.3590	0.0090	-0.0777	0.0105	34.3	153.6541	-1.2432	34.3	0.3590
2.4	0.3720	0.0090	-0.0779	0.0105	35.3	150.9454	-1.1883	35.3	0.3720
2.5	0.3903	0.0090	-0.0781	0.0107	36.5	147.3567	-1.1219	36.5	0.3903
2.6	0.4084	0.0090	-0.0784	0.0109	37.6	144.0599	-1.0640	37.6	0.4084
2.7	0.4262	0.0090	-0.0786	0.0110	38.7	141.0180	-1.0132	38.7	0.4262
2.8	0.4438	0.0090	-0.0788	0.0112	39.6	138.2029	-0.9685	39.6	0.4438
2.9	0.4610	0.0090	-0.0790	0.0114	40.6	135.5897	-0.9288	40.6	0.4610
3	0.4780	0.0090	-0.0793	0.0115	41.4	133.1555	-0.8934	41.4	0.4780
3.1	0.4948	0.0090	-0.0795	0.0117	42.2	130.8823	-0.8618	42.2	0.4948
3.2	0.5113	0.0090	-0.0797	0.0119	42.9	128.7544	-0.8334	42.9	0.5113
3.3	0.5275	0.0090	-0.0799	0.0121	43.6	126.7594	-0.8078	43.6	0.5275
3.4	0.5435	0.0090	-0.0802	0.0123	44.2	124.8831	-0.7846	44.2	0.5435
3.5	0.5592	0.0090	-0.0804	0.0125	44.8	123.1163	-0.7636	44.8	0.5592
3.6	0.5746	0.0090	-0.0806	0.0127	45.3	121.4499	-0.7445	45.3	0.5746
3.7	0.5898	0.0090	-0.0808	0.0129	45.8	119.8748	-0.7270	45.8	0.5898
3.8	0.6048	0.0090	-0.0811	0.0131	46.2	118.3849	-0.7111	46.2	0.6048
3.9	0.6195	0.0090	-0.0813	0.0133	46.7	116.9728	-0.6964	46.7	0.6195
4	0.6339	0.0090	-0.0815	0.0135	47.0	115.6328	-0.6830	47.0	0.6339
4.1	0.6481	0.0090	-0.0817	0.0137	47.4	114.3599	-0.6706	47.4	0.6481
4.2	0.6620	0.0090	-0.0820	0.0139	47.7	113.1495	-0.6592	47.7	0.6620
4.3	0.6757	0.0090	-0.0822	0.0141	48.0	111.9974	-0.6487	48.0	0.6757
4.4	0.6892	0.0090	-0.0824	0.0143	48.2	110.8999	-0.6389	48.2	0.6892
4.5	0.7024	0.0090	-0.0826	0.0145	48.4	109.8529	-0.6299	48.4	0.7024
4.6	0.6700	0.0090	-0.0829	0.0140	47.8	112.4745	-0.6530	47.8	0.7153
4.7	0.7280	0.0090	-0.0831	0.0149	48.8	107.8988	-0.6137	48.8	0.7280
4.8	0.7405	0.0090	-0.0833	0.0151	49.0	106.9865	-0.6065	49.0	0.7405
4.9	0.7527	0.0090	-0.0835	0.0153	49.1	106.1138	-0.5997	49.1	0.7527
5	0.7000	0.0090	-0.0838	0.0145	48.4	110.0379	-0.6315	48.4	0.7647
5.1	0.7765	0.0090	-0.0840	0.0157	49.4	104.4790	-0.5876	49.4	0.7765
5.2	0.7880	0.0090	-0.0842	0.0159	49.5	103.7125	-0.5821	49.5	0.7880
5.3	0.7993	0.0090	-0.0844	0.0161	49.6	102.9780	-0.5769	49.6	0.7993
5.4	0.8103	0.0090	-0.0847	0.0163	49.7	102.2735	-0.5721	49.7	0.8103
5.5	0.8211	0.0090	-0.0849	0.0165	49.7	101.5974	-0.5676	49.7	0.8211
5.6	0.8317	0.0090	-0.0851	0.0167	49.8	100.9486	-0.5634	49.8	0.8317
5.7	0.8421	0.0090	-0.0853	0.0169	49.8	100.3257	-0.5594	49.8	0.8421
5.8	0.8522	0.0090	-0.0856	0.0171	49.9	99.7276	-0.5557	49.9	0.8522
5.9	0.8621	0.0090	-0.0858	0.0173	49.9	99.1534	-0.5522	49.9	0.8621
6	0.8700	0.0090	-0.0860	0.0174	49.9	98.7033	-0.5495	49.9	0.8718
6.1	0.8813	0.0090	-0.0862	0.0177	49.9	98.0707	-0.5458	49.9	0.8813
6.2	0.8905	0.0090	-0.0865	0.0178	49.9	97.5611	-0.5429	49.9	0.8905
6.3	0.8995	0.0090	-0.0867	0.0180	49.9	97.0707	-0.5401	49.9	0.8995
6.4	0.9083	0.0090	-0.0869	0.0182	49.9	96.5999	-0.5375	49.9	0.9083
6.5	0.9169	0.0090	-0.0871	0.0184	49.9	96.1469	-0.5351	49.9	0.9169
6.6	0.9253	0.0090	-0.0874	0.0185	49.9	95.7110	-0.5328	49.9	0.9253
6.7	0.9334	0.0090	-0.0876	0.0187	49.9	95.2927	-0.5306	49.9	0.9334
6.8	0.9413	0.0090	-0.0878	0.0189	49.9	94.8900	-0.5286	49.9	0.9413
6.9	0.9491	0.0090	-0.0880	0.0190	49.8	94.5028	-0.5266	49.8	0.9491
7	0.9566	0.0090	-0.0883	0.0192	49.8	94.1311	-0.5248	49.8	0.9566
7.1	0.9639	0.0090	-0.0885	0.0194	49.8	93.7734	-0.5231	49.8	0.9639
7.2	0.9710	0.0090	-0.0887	0.0195	49.8	93.4295	-0.5214	49.8	0.9710
7.3	0.9779	0.0090	-0.0889	0.0197	49.7	93.0998	-0.5199	49.7	0.9779
7.4	0.9846	0.0090	-0.0892	0.0198	49.7	92.7825	-0.5184	49.7	0.9846
7.5	0.9911	0.0090	-0.0894	0.0199	49.7	92.4777	-0.5171	49.7	0.9911
7.6	0.9974	0.0090	-0.0896	0.0201	49.7	92.1856	-0.5157	49.7	0.9974
7.7	1.0000	0.0090	-0.0898	0.0201	49.6	92.0643	-0.5152	49.6	1.0035
7.8	1.0094	0.0090	-0.0901	0.0204	49.6	91.6356	-0.5133	49.6	1.0094
7.9	1.0151	0.0090	-0.0903	0.0205	49.6	91.3775	-0.5122	49.6	1.0151
8	1.0206	0.0090	-0.0905	0.0206	49.5	91.1300	-0.5112	49.5	1.0206
8.1	1.0259	0.0090	-0.0907	0.0207	49.5	90.8930	-0.5102	49.5	1.0259
8.2	1.0311	0.0090	-0.0910	0.0209	49.5	90.6662	-0.5093	49.5	1.0311
8.3	1.0360	0.0090	-0.0912	0.0210	49.4	90.4493	-0.5084	49.4	1.0360
8.4	1.0408	0.0090	-0.0914	0.0211	49.4	90.2418	-0.5076	49.4	1.0408
8.5	1.0454	0.0090	-0.0916	0.0212	49.4	90.0435	-0.5068	49.4	1.0454
8.6	1.0498	0.0090	-0.0919	0.0213	49.3	89.8541	-0.5060	49.3	1.0498
8.7	1.0540	0.0090	-0.0921	0.0214	49.3	89.6737	-0.5053	49.3	1.0540
8.8	1.0581	0.0090	-0.0923	0.0215	49.3	89.5014	-0.5047	49.3	1.0581
8.9	1.0620	0.0090	-0.0925	0.0216	49.2	89.3378	-0.5041	49.2	1.0620
9	1.0657	0.0090	-0.0928	0.0217	49.2	89.1822	-0.5035	49.2	1.0657
9.1	1.0692	0.0090	-0.0930	0.0217	49.2	89.0344	-0.5029	49.2	1.0692
9.2	1.0726	0.0090	-0.0932	0.0218	49.1	88.8940	-0.5024	49.1	1.0726
9.3	1.0758	0.0090	-0.0934	0.0219	49.1	88.7613	-0.5019	49.1	1.0758
9.4	1.0789	0.0090	-0.0937	0.0220	49.1	88.6361	-0.5015	49.1	1.0789
9.5	1.0817	0.0090	-0.0939	0.0220	49.1	88.5177	-0.5010	49.1	1.0817
9.6	1.0845	0.0090	-0.0941	0.0221	49.1	88.4062	-0.5006	49.1	1.0845
9.7	1.0871	0.0090	-0.0943	0.0222	49.0	88.3012	-0.5003	49.0	1.0871
9.8	1.0895	0.0090	-0.0946	0.0222	49.0	88.2031	-0.4999	49.0	1.0895
9.9	1.0918	0.0090	-0.0948	0.0223	49.0	88.1109	-0.4996	49.0	1.0918
10	1.0950	0.0090	-0.0950	0.0224	49.0	87.9801	-0.4992	49.0	1.0939
10.1	1.0959	0.0090	-0.0953	0.0224	49.0	87.9455	-0.4990	49.0	1.0959
10.2	1.0977	0.0090	-0.0956	0.0224	48.9	87.8718	-0.4988	48.9	1.0977
10.3	1.0994	0.0090	-0.0959	0.0225	48.9	87.8038	-0.4985	48.9	1.0994
10.4	1.1010	0.0090	-0.0962	0.0225	48.9	87.7408	-0.4983	48.9	1.1010
10.5	1.1024	0.0090	-0.0965	0.0225	48.9	87.6839	-0.4981	48.9	1.1024
10.6	1.1037	0.0091	-0.0968	0.0227	48.7	87.6318	-0.5002	48.7	1.1037
10.7	1.1049	0.0092	-0.0971	0.0228	48.4	87.5846	-0.5022	48.4	1.1049
10.8	1.1060	0.0093	-0.0974	0.0229	48.2	87.5427	-0.5043	48.2	1.1060
10.9	1.1069	0.0094	-0.0977	0.0231	48.0	87.5051	-0.5063	48.0	1.1069
11	1.1500	0.0095	-0.0980	0.0242	47.4	85.8504	-0.5027	47.4	1.1078
11.1	1.1085	0.0096	-0.0983	0.0233	47.6	87.4435	-0.5105	47.6	1.1085
11.2	1.1091	0.0097	-0.0986	0.0234	47.4	87.4190	-0.5126	47.4	1.1091
11.3	1.1096	0.0098	-0.0989	0.0235	47.2	87.3986	-0.5147	47.2	1.1096
11.4	1.1101	0.0099	-0.0992	0.0236	47.0	87.3816	-0.5168	47.0	1.1101
11.5	1.1104	0.0100	-0.0995	0.0237	46.8	87.3682	-0.5189	46.8	1.1104
11.6	1.1106	0.0101	-0.0998	0.0238	46.6	87.3584	-0.5211	46.6	1.1106
11.7	1.1108	0.0102	-0.1001	0.0240	46.4	87.3513	-0.5232	46.4	1.1108
11.8	1.2000	0.0103	-0.1004	0.0264	45.5	84.0428	-0.5126	45.5	1.1109
11.9	1.2050	0.0104	-0.1007	0.0266	45.3	83.8683	-0.5140	45.3	1.1110
12	1.2100	0.0105	-0.1010	0.0268	45.1	83.6948	-0.5153	45.1	1.1110
12.1	1.2150	0.0106	-0.1013	0.0271	44.9	83.5225	-0.5166	44.9	0.9910
12.2	1.2200	0.0107	-0.1016	0.0273	44.7	83.3511	-0.5179	44.7	0.9908
12.3	1.2300	0.0108	-0.1019	0.0277	44.5	83.0116	-0.5186	44.5	0.9907
12.4	1.2400	0.0109	-0.1022	0.0280	44.2	82.6762	-0.5193	44.2	0.9904
12.5	1.2500	0.0110	-0.1025	0.0284	44.0	82.3448	-0.5200	44.0	0.9900
12.6	1.2600	0.0111	-0.1028	0.0288	43.8	82.0174	-0.5207	43.8	0.9896
12.7	0.9891	0.0112	-0.1031	0.0221	44.7	92.5707	-0.5747	44.7	0.9891
12.8	0.9885	0.0113	-0.1034	0.0222	44.5	92.5983	-0.5774	44.5	0.9885
12.9	0.9878	0.0114	-0.1037	0.0223	44.3	92.6292	-0.5803	44.3	0.9878
13	1.3000	0.0115	-0.1040	0.0303	42.9	80.7458	-0.5234	42.9	0.9871
13.1	0.9863	0.0116	-0.1043	0.0224	43.9	92.7029	-0.5860	43.9	0.9863
13.2	0.9854	0.0117	-0.1046	0.0225	43.8	92.7453	-0.5889	43.8	0.9854
13.3	0.9844	0.0118	-0.1049	0.0226	43.6	92.7909	-0.5918	43.6	0.9844
13.4	0.9833	0.0119	-0.1052	0.0227	43.4	92.8409	-0.5948	43.4	0.9833
13.5	0.9822	0.0120	-0.1055	0.0228	43.2	92.8943	-0.5978	43.2	0.9822
13.6	0.9810	0.0121	-0.1058	0.0228	43.0	92.9516	-0.6008	43.0	0.9810
13.7	0.9797	0.0122	-0.1061	0.0229	42.8	93.0128	-0.6039	42.8	0.9797
13.8	0.9783	0.0123	-0.1064	0.0230	42.6	93.0779	-0.6070	42.6	0.9783
13.9	0.9769	0.0124	-0.1067	0.0230	42.4	93.1465	-0.6102	42.4	0.9769
14	1.3890	0.0125	-0.1070	0.0340	40.8	78.1160	-0.5312	40.8	0.9754
14.1	0.9738	0.0390	-0.1073	0.0496	19.6	93.2960	-1.3203	19.6	0.9738
14.2	0.9721	0.0406	-0.1076	0.0512	19.0	93.3766	-1.3654	19.0	0.9721
14.3	0.9703	0.0423	-0.1079	0.0527	18.4	93.4608	-1.4112	18.4	0.9703
14.4	0.9685	0.0439	-0.1082	0.0543	17.8	93.5495	-1.4579	17.8	0.9685
14.5	0.9666	0.0455	-0.1085	0.0559	17.3	93.6419	-1.5055	17.3	0.9666
14.6	0.9646	0.0472	-0.1088	0.0576	16.8	93.7389	-1.5541	16.8	0.9646
14.7	0.9625	0.0489	-0.1091	0.0592	16.3	93.8397	-1.6034	16.3	0.9625
14.8	0.9604	0.0506	-0.1094	0.0609	15.8	93.9447	-1.6537	15.8	0.9604
14.9	0.9582	0.0523	-0.1097	0.0625	15.3	94.0534	-1.7051	15.3	0.9582
15	0.9558	0.0540	-0.1100	0.0642	14.9	94.1670	-1.7575	14.9	0.9558
15.1	0.9535	0.0558	-0.1103	0.0659	14.5	94.2845	-1.8105	14.5	0.9535
15.2	0.9510	0.0575	-0.1106	0.0676	14.1	94.4063	-1.8647	14.1	0.9510
15.3	0.9485	0.0593	-0.1109	0.0693	13.7	94.5327	-1.9197	13.7	0.9485
15.4	0.9458	0.0611	-0.1112	0.0711	13.3	94.6635	-1.9756	13.3	0.9458
15.5	0.9432	0.0629	-0.1115	0.0728	13.0	94.7984	-2.0325	13.0	0.9432
15.6	0.9404	0.0647	-0.1118	0.0745	12.6	94.9384	-2.0906	12.6	0.9404
15.7	0.9375	0.0665	-0.1121	0.0763	12.3	95.0826	-2.1494	12.3	0.9375
15.8	0.9346	0.0683	-0.1124	0.0781	12.0	95.2315	-2.2096	12.0	0.9346
15.9	0.9316	0.0702	-0.1127	0.0798	11.7	95.3848	-2.2709	11.7	0.9316
16	0.9285	0.0720	-0.1130	0.0816	11.4	95.5433	-2.3333	11.4	0.9285
16.1	0.9253	0.0739	-0.1133	0.0834	11.1	95.7063	-2.3968	11.1	0.9253
16.2	0.9221	0.0758	-0.1136	0.0852	10.8	95.8749	-2.4615	10.8	0.9221
16.3	0.9188	0.0776	-0.1139	0.0870	10.6	96.0479	-2.5278	10.6	0.9188
16.4	0.9154	0.0795	-0.1142	0.0889	10.3	96.2261	-2.5954	10.3	0.9154
16.5	0.9119	0.0815	-0.1145	0.0907	10.1	96.4090	-2.6642	10.1	0.9119
16.6	0.9083	0.0834	-0.1148	0.0926	9.8	96.5978	-2.7345	9.8	0.9083
16.7	0.9047	0.0853	-0.1151	0.0944	9.6	96.7914	-2.8061	9.6	0.9047
16.8	0.9010	0.0872	-0.1154	0.0963	9.4	96.9905	-2.8792	9.4	0.9010
16.9	0.8972	0.0892	-0.1157	0.0982	9.1	97.1951	-2.9542	9.1	0.8972
17	0.8933	0.0912	-0.1160	0.1001	8.9	97.4054	-3.0307	8.9	0.8933
17.1	0.8894	0.0932	-0.1163	0.1020	8.7	97.6209	-3.1089	8.7	0.8894
17.2	0.8854	0.0951	-0.1166	0.1039	8.5	97.8428	-3.1888	8.5	0.8854
17.3	0.8813	0.0971	-0.1169	0.1058	8.3	98.0702	-3.2704	8.3	0.8813
17.4	0.8771	0.0992	-0.1172	0.1077	8.1	98.3036	-3.3541	8.1	0.8771
17.5	0.8728	0.1012	-0.1175	0.1097	8.0	98.5426	-3.4394	8.0	0.8728
17.6	0.8685	0.1032	-0.1178	0.1116	7.8	98.7885	-3.5270	7.8	0.8685
17.7	0.8641	0.1053	-0.1181	0.1136	7.6	99.0403	-3.6166	7.6	0.8641
17.8	0.8596	0.1073	-0.1184	0.1156	7.4	99.2992	-3.7084	7.4	0.8596
17.9	0.8550	0.1094	-0.1187	0.1175	7.3	99.5642	-3.8023	7.3	0.8550
18	0.8504	0.1115	-0.1190	0.1196	7.1	99.8361	-3.8988	7.1	0.8504
18.1	0.8457	0.1136	-0.1193	0.1216	7.0	100.1143	-3.9973	7.0	0.8457
18.2	0.8408	0.1157	-0.1196	0.1236	6.8	100.4002	-4.0986	6.8	0.8408
18.3	0.8360	0.1178	-0.1199	0.1256	6.7	100.6928	-4.2024	6.7	0.8360
18.4	0.8310	0.1199	-0.1202	0.1276	6.5	100.9929	-4.3089	6.5	0.8310
18.5	0.8260	0.1221	-0.1205	0.1297	6.4	101.3006	-4.4185	6.4	0.8260
18.6	0.8208	0.1242	-0.1208	0.1318	6.2	101.6160	-4.5306	6.2	0.8208
18.7	0.8157	0.1264	-0.1211	0.1338	6.1	101.9388	-4.6459	6.1	0.8157
18.8	0.8104	0.1286	-0.1214	0.1359	6.0	102.2703	-4.7641	6.0	0.8104
18.9	0.8050	0.1308	-0.1217	0.1380	5.8	102.6096	-4.8858	5.8	0.8050
19	0.7996	0.1330	-0.1220	0.1401	5.7	102.9574	-5.0109	5.7	0.7996
19.1	0.7941	0.1352	-0.1223	0.1422	5.6	103.3134	-5.1397	5.6	0.7941
19.2	0.7885	0.1374	-0.1226	0.1443	5.5	103.6789	-5.2720	5.5	0.7885
19.3	0.7828	0.1397	-0.1229	0.1465	5.3	104.0531	-5.4083	5.3	0.7828
19.4	0.7771	0.1419	-0.1232	0.1486	5.2	104.4373	-5.5483	5.2	0.7771
19.5	0.7713	0.1442	-0.1235	0.1508	5.1	104.8306	-5.6928	5.1	0.7713
19.6	0.7654	0.1464	-0.1238	0.1529	5.0	105.2339	-5.8416	5.0	0.7654
19.7	0.7594	0.1487	-0.1241	0.1551	4.9	105.6467	-5.9948	4.9	0.7594
19.8	0.7533	0.1510	-0.1244	0.1573	4.8	106.0708	-6.1532	4.8	0.7533
19.9	0.7472	0.1533	-0.1247	0.1595	4.7	106.5050	-6.3161	4.7	0.7472
20	0.7410	0.1556	-0.1250	0.1617	4.6	106.9504	-6.4845	4.6	0.7410
21	0.7679	0.1794	-0.1307					0.7679
22	0.7948	0.2043	-0.1368					0.7948
23	0.8214	0.2303	-0.1433					0.8214
24	0.8477	0.2573	-0.1502					0.8477
25	0.8736	0.2852	-0.1576					0.8736
26	0.8989	0.3141	-0.1654					0.8989
27	0.9237	0.3438	-0.1737					0.9237
28	0.9477	0.3742	-0.1823					0.9477
29	0.9709	0.4053	-0.1914					0.9709
30	0.9932	0.4370	-0.2009					0.9932
31	1.0145	0.4693	-0.2107					1.0145
32	1.0347	0.5021	-0.2209					1.0347
33	1.0537	0.5353	-0.2315					1.0537
34	1.0716	0.5688	-0.2424					1.0716
35	1.0881	0.6025	-0.2535					1.0881
36	1.1032	0.6365	-0.2649					1.1032
37	1.1169	0.6706	-0.2766					1.1169
38	1.1292	0.7047	-0.2884					1.1292
39	1.1399	0.7388	-0.3003					1.1399
40	1.1490	0.7728	-0.3124					1.1490
41	1.1565	0.8066	-0.3245					1.1565
42	1.1624	0.8401	-0.3366					1.1624
43	1.1666	0.8733	-0.3487					1.1666
44	1.1692	0.9061	-0.3608					1.1692
45	1.1700	0.9383	-0.3727					1.1700
46	1.1693	0.9534	-0.3745					1.1693
47	1.1672	0.9682	-0.3760					1.1672
48	1.1636	0.9827	-0.3772					1.1636
49	1.1586	0.9969	-0.3781					1.1586
50	1.1522	1.0108	-0.3787					1.1522
51	1.1444	1.0243	-0.3791					1.1444
52	1.1353	1.0376	-0.3791					1.1353
53	1.1247	1.0505	-0.3790					1.1247
54	1.1127	1.0632	-0.3785					1.1127
55	1.0994	1.0755	-0.3779					1.0994
56	1.0848	1.0875	-0.3770					1.0848
57	1.0689	1.0991	-0.3760					1.0689
58	1.0516	1.1104	-0.3747					1.0516
59	1.0331	1.1214	-0.3733					1.0331
60	1.0133	1.1320	-0.3717					1.0133
61	0.9922	1.1423	-0.3700					0.9922
62	0.9700	1.1522	-0.3682					0.9700
63	0.9466	1.1618	-0.3662					0.9466
64	0.9220	1.1711	-0.3642					0.9220
65	0.8963	1.1799	-0.3620					0.8963
66	0.8695	1.1885	-0.3598					0.8695
67	0.8416	1.1966	-0.3576					0.8416
68	0.8128	1.2044	-0.3553					0.8128
69	0.7829	1.2118	-0.3530					0.7829
70	0.7521	1.2189	-0.3507					0.7521
71	0.7203	1.2256	-0.3483					0.7203
72	0.6877	1.2319	-0.3460					0.6877
73	0.6543	1.2378	-0.3438					0.6543
74	0.6200	1.2434	-0.3415					0.6200
75	0.5850	1.2486	-0.3394					0.5850
76	0.5493	1.2534	-0.3373					0.5493
77	0.5129	1.2578	-0.3352					0.5129
78	0.4759	1.2618	-0.3333					0.4759
79	0.4383	1.2655	-0.3315					0.4383
80	0.4002	1.2687	-0.3297					0.4002
81	0.3616	1.2716	-0.3281					0.3616
82	0.3225	1.2741	-0.3266					0.3225
83	0.2831	1.2762	-0.3253					0.2831
84	0.2433	1.2779	-0.3241					0.2433
85	0.2032	1.2792	-0.3230					0.2032
86	0.1628	1.2802	-0.3221					0.1628
87	0.1223	1.2807	-0.3213					0.1223
88	0.0816	1.2809	-0.3207					0.0816
89	0.0408	1.2806	-0.3203					0.0408
90	0.0000	1.2800	-0.3200					0.0000
91	-0.0408	1.2806	-0.3203					-0.0408
92	-0.0816	1.2809	-0.3207					-0.0816
93	-0.1223	1.2807	-0.3213					-0.1223
94	-0.1628	1.2802	-0.3221					-0.1628
95	-0.2032	1.2792	-0.3230					-0.2032
96	-0.2433	1.2779	-0.3241					-0.2433
97	-0.2831	1.2762	-0.3253					-0.2831
98	-0.3225	1.2741	-0.3266					-0.3225
99	-0.3616	1.2716	-0.3281					-0.3616
100	-0.4002	1.2687	-0.3297					-0.4002
101	-0.4383	1.2655	-0.3315					-0.4383
102	-0.4759	1.2618	-0.3333					-0.4759
103	-0.5129	1.2578	-0.3352					-0.5129
104	-0.5493	1.2534	-0.3373					-0.5493
105	-0.5850	1.2486	-0.3394					-0.5850
106	-0.6200	1.2434	-0.3415					-0.6200
107	-0.6543	1.2378	-0.3438					-0.6543
108	-0.6877	1.2319	-0.3460					-0.6877
109	-0.7203	1.2256	-0.3483					-0.7203
110	-0.7521	1.2189	-0.3507					-0.7521
111	-0.7829	1.2118	-0.3530					-0.7829
112	-0.8128	1.2044	-0.3553					-0.8128
113	-0.8416	1.1966	-0.3576					-0.8416
114	-0.8695	1.1885	-0.3598					-0.8695
115	-0.8963	1.1799	-0.3620					-0.8963
116	-0.9220	1.1711	-0.3642					-0.9220
117	-0.9466	1.1618	-0.3662					-0.9466
118	-0.9700	1.1522	-0.3682					-0.9700
119	-0.9922	1.1423	-0.3700					-0.9922
120	-1.0133	1.1320	-0.3717					-1.0133
121	-1.0331	1.1214	-0.3733					-1.0331
122	-1.0516	1.1104	-0.3747					-1.0516
123	-1.0689	1.0991	-0.3760					-1.0689
124	-1.0848	1.0875	-0.3770					-1.0848
125	-1.0994	1.0755	-0.3779					-1.0994
126	-1.1127	1.0632	-0.3785					-1.1127
127	-1.1247	1.0505	-0.3790					-1.1247
128	-1.1353	1.0376	-0.3791					-1.1353
129	-1.1444	1.0243	-0.3791					-1.1444
130	-1.1522	1.0108	-0.3787					-1.1522
131	-1.1586	0.9969	-0.3781					-1.1586
132	-1.1636	0.9827	-0.3772					-1.1636
133	-1.1672	0.9682	-0.3760					-1.1672
134	-1.1693	0.9534	-0.3745					-1.1693
135	-1.1700	0.9383	-0.3727					-1.1700
136	-1.1684	0.9230	-0.3704					-1.1684
137	-1.1635	0.9073	-0.3674					-1.1635
138	-1.1553	0.8914	-0.3638					-1.1553
139	-1.1440	0.8752	-0.3594					-1.1440
140	-1.1295	0.8588	-0.3543					-1.1295
141	-1.1118	0.8421	-0.3485					-1.1118
142	-1.0912	0.8251	-0.3420					-1.0912
143	-1.0675	0.8079	-0.3347					-1.0675
144	-1.0410	0.7904	-0.3267					-1.0410
145	-1.0118	0.7727	-0.3180					-1.0118
146	-0.9799	0.7547	-0.3086					-0.9799
147	-0.9455	0.7366	-0.2985					-0.9455
148	-0.9087	0.7182	-0.2878					-0.9087
149	-0.8696	0.6995	-0.2764					-0.8696
150	-0.8285	0.6807	-0.2645					-0.8285
151	-0.7855	0.6617	-0.2519					-0.7855
152	-0.7407	0.6424	-0.2389					-0.7407
153	-0.6943	0.6230	-0.2254					-0.6943
154	-0.6465	0.6034	-0.2114					-0.6465
155	-0.5976	0.5836	-0.1971					-0.5976
156	-0.5476	0.5636	-0.1824					-0.5476
157	-0.4968	0.5434	-0.1674					-0.4968
158	-0.4454	0.5231	-0.1522					-0.4454
159	-0.3936	0.5026	-0.1369					-0.3936
160	-0.3416	0.4820	-0.1215					-0.3416
161	-0.3704	0.4612	-0.1251					-0.3704
162	-0.3959	0.4402	-0.1281					-0.3959
163	-0.4179	0.4192	-0.1306					-0.4179
164	-0.4366	0.3980	-0.1324					-0.4366
165	-0.4519	0.3767	-0.1335					-0.4519
166	-0.4638	0.3553	-0.1340					-0.4638
167	-0.4723	0.3337	-0.1338					-0.4723
168	-0.4774	0.3121	-0.1330					-0.4774
169	-0.4791	0.2904	-0.1314					-0.4791
170	-0.5427	0.2686	-0.1453					-0.5427
171	-0.5328	0.2467	-0.1412					-0.5328
172	-0.5126	0.2247	-0.1347					-0.5126
173	-0.4803	0.2026	-0.1254					-0.4803
174	-0.4345	0.1805	-0.1127					-0.4345
175	-0.3737	0.1584	-0.0965					-0.3737
176	-0.2971	0.1362	-0.0765					-0.2971
177	-0.2034	0.1139	-0.0523					-0.2034
178	-0.1100	0.0916	-0.0283					-0.1100
179	-0.0385	0.0693	-0.0099					-0.0385
180	0.0330	0.0470	0.0083					0.0330

## 180-180
B21_ASG29 2019-08-29

## 20-20
-20-20

## Speed-LD
L/D vs Speed (km/h)

## alpha-speed
Speed vs Alpha