## B21_ASG29
I
1110	Version
1234	device	type	code
0.1
0.75
-0.25	0.0000
-0.22	0.0000
-0.15	0.0000
	0.0000	0.0000
	0.2000	0.0000
	0.7500	0.0000
	0.7500	0.0000
	0.7500	0.0000
	0.7500	0.0000
	0.2000	0.0000
	0.0000	0.0000
-0.15	0.0000
-0.22	0.0000
-0.25	0.0000
1
1.6	0.1300	0.0600	-11.0000	12.0000	2.4000	2.4000	1.1110	0.12	2	0.25	0.0075	0.94	0.01	2.03	1.1	1.8	0.005	3	-10	10	-0.01	-0.05	-0.095	-0.125
alpha	cl	cd	cm:	cdt	L/D
-180	0.0330	0.0470	0.0083	0.0470
-179	0.1045	0.0693	0.0264
-178	0.1760	0.0916	0.0448
-177	0.2629	0.1139	0.0671
-176	0.3487	0.1362	0.0893
-175	0.4206	0.1584	0.1082
-174	0.4795	0.1805	0.1239
-173	0.5261	0.2026	0.1367
-172	0.5613	0.2247	0.1468
-171	0.5861	0.2467	0.1544
-170	0.6016	0.2686	0.1598
-169	0.6093	0.2904	0.1634
-168	0.6111	0.3121	0.1657
-167	0.5429	0.3337	0.1510
-166	0.5365	0.3553	0.1516
-165	0.5257	0.3767	0.1513
-164	0.5107	0.3980	0.1502
-163	0.4913	0.4192	0.1481
-162	0.4677	0.4402	0.1452
-161	0.4398	0.4612	0.1415
-160	0.4076	0.4820	0.1370
-159	0.4554	0.5026	0.1513
-158	0.5031	0.5231	0.1656
-157	0.5504	0.5434	0.1798
-156	0.5972	0.5636	0.1937
-155	0.6432	0.5836	0.2074
-154	0.6882	0.6034	0.2208
-153	0.7322	0.6230	0.2338
-152	0.7749	0.6424	0.2464
-151	0.8161	0.6617	0.2586
-150	0.8557	0.6807	0.2704
-149	0.8936	0.6995	0.2816
-148	0.9295	0.7182	0.2922
-147	0.9634	0.7366	0.3023
-146	0.9950	0.7547	0.3117
-145	1.0244	0.7727	0.3206
-144	1.0513	0.7904	0.3288
-143	1.0757	0.8079	0.3363
-142	1.0974	0.8251	0.3432
-141	1.1165	0.8421	0.3494
-140	1.1327	0.8588	0.3549
-139	1.1461	0.8752	0.3598
-138	1.1565	0.8914	0.3640
-137	1.1640	0.9073	0.3675
-136	1.1685	0.9230	0.3704
-135	1.1700	0.9383	0.3727
-134	1.1693	0.9534	0.3745
-133	1.1672	0.9682	0.3760
-132	1.1636	0.9827	0.3772
-131	1.1586	0.9969	0.3781
-130	1.1522	1.0108	0.3787
-129	1.1444	1.0243	0.3791
-128	1.1353	1.0376	0.3791
-127	1.1247	1.0505	0.3790
-126	1.1127	1.0632	0.3785
-125	1.0994	1.0755	0.3779
-124	1.0848	1.0875	0.3770
-123	1.0689	1.0991	0.3760
-122	1.0516	1.1104	0.3747
-121	1.0331	1.1214	0.3733
-120	1.0133	1.1320	0.3717
-119	0.9922	1.1423	0.3700
-118	0.9700	1.1522	0.3682
-117	0.9466	1.1618	0.3662
-116	0.9220	1.1711	0.3642
-115	0.8963	1.1799	0.3620
-114	0.8695	1.1885	0.3598
-113	0.8416	1.1966	0.3576
-112	0.8128	1.2044	0.3553
-111	0.7829	1.2118	0.3530
-110	0.7521	1.2189	0.3507
-109	0.7203	1.2256	0.3483
-108	0.6877	1.2319	0.3460
-107	0.6543	1.2378	0.3438
-106	0.6200	1.2434	0.3415
-105	0.5850	1.2486	0.3394
-104	0.5493	1.2534	0.3373
-103	0.5129	1.2578	0.3352
-102	0.4759	1.2618	0.3333
-101	0.4383	1.2655	0.3315
-100	0.4002	1.2687	0.3297
-99	0.3616	1.2716	0.3281
-98	0.3225	1.2741	0.3266
-97	0.2831	1.2762	0.3253
-96	0.2433	1.2779	0.3241
-95	0.2032	1.2792	0.3230
-94	0.1628	1.2802	0.3221
-93	0.1223	1.2807	0.3213
-92	0.0816	1.2809	0.3207
-91	0.0408	1.2806	0.3203
-90	0.0000	1.2800	0.3200
-89	-0.0408	1.2806	0.3203
-88	-0.0816	1.2809	0.3207
-87	-0.1223	1.2807	0.3213
-86	-0.1628	1.2802	0.3221
-85	-0.2032	1.2792	0.3230
-84	-0.2433	1.2779	0.3241
-83	-0.2831	1.2762	0.3253
-82	-0.3225	1.2741	0.3266
-81	-0.3616	1.2716	0.3281
-80	-0.4002	1.2687	0.3297
-79	-0.4383	1.2655	0.3315
-78	-0.4759	1.2618	0.3333
-77	-0.5129	1.2578	0.3352
-76	-0.5493	1.2534	0.3373
-75	-0.5850	1.2486	0.3394
-74	-0.6200	1.2434	0.3415
-73	-0.6543	1.2378	0.3438
-72	-0.6877	1.2319	0.3460
-71	-0.7203	1.2256	0.3483
-70	-0.7521	1.2189	0.3507
-69	-0.7829	1.2118	0.3530
-68	-0.8128	1.2044	0.3553
-67	-0.8416	1.1966	0.3576
-66	-0.8695	1.1885	0.3598
-65	-0.8963	1.1799	0.3620
-64	-0.9220	1.1711	0.3642
-63	-0.9466	1.1618	0.3662
-62	-0.9700	1.1522	0.3682
-61	-0.9922	1.1423	0.3700
-60	-1.0133	1.1320	0.3717
-59	-1.0331	1.1214	0.3733
-58	-1.0516	1.1104	0.3747
-57	-1.0689	1.0991	0.3760
-56	-1.0848	1.0875	0.3770
-55	-1.0994	1.0755	0.3779
-54	-1.1127	1.0632	0.3785
-53	-1.1247	1.0505	0.3790
-52	-1.1353	1.0376	0.3791
-51	-1.1444	1.0243	0.3791
-50	-1.1522	1.0108	0.3787
-49	-1.1586	0.9969	0.3781
-48	-1.1636	0.9827	0.3772
-47	-1.1672	0.9682	0.3760
-46	-1.1693	0.9534	0.3745
-45	-1.1700	0.9383	0.3727
-44	-1.1689	0.9158	0.3579
-43	-1.1657	0.8923	0.3426
-42	-1.1603	0.8680	0.3268
-41	-1.1528	0.8429	0.3107
-40	-1.1431	0.8171	0.2942
-39	-1.1315	0.7907	0.2775
-38	-1.1178	0.7637	0.2605
-37	-1.1021	0.7363	0.2435
-36	-1.0845	0.7085	0.2265
-35	-1.0652	0.6803	0.2094
-34	-1.0440	0.6520	0.1925
-33	-1.0212	0.6234	0.1756
-32	-0.9968	0.5947	0.1590
-31	-0.9710	0.5660	0.1427
-30	-0.9437	0.5374	0.1266
-29	-0.9152	0.5088	0.1109
-28	-0.8855	0.4804	0.0956
-27	-0.8548	0.4523	0.0806
-26	-0.8231	0.4245	0.0662
-25	-0.7907	0.3970	0.0522
-24	-0.7575	0.3700	0.0387
-23	-0.7239	0.3435	0.0258
-22	-0.6898	0.3175	0.0133
-21	-0.6555	0.2922	0.0014
-20	-0.6210	0.2676	-0.0100	0.2759	0.0000
-19.9	-0.6265	0.2651	-0.0104	0.2737	0.0
-19.8	-0.6320	0.2627	-0.0108	0.2714	0.0
-19.7	-0.6374	0.2603	-0.0112	0.2691	0.0
-19.6	-0.6427	0.2579	-0.0116	0.2669	0.0
-19.5	-0.6480	0.2555	-0.0120	0.2646	0.0
-19.4	-0.6532	0.2531	-0.0124	0.2624	0.0
-19.3	-0.6584	0.2508	-0.0128	0.2602	0.0
-19.2	-0.6635	0.2484	-0.0132	0.2580	0.0
-19.1	-0.6685	0.2460	-0.0136	0.2558	0.0
-19	-0.6735	0.2437	-0.0140	0.2536	0.0
-18.9	-0.6784	0.2414	-0.0144	0.2514	0.0
-18.8	-0.6832	0.2390	-0.0148	0.2492	0.0
-18.7	-0.6880	0.2367	-0.0152	0.2470	0.0
-18.6	-0.6927	0.2344	-0.0156	0.2448	0.0
-18.5	-0.6974	0.2321	-0.0160	0.2426	0.0
-18.4	-0.7020	0.2298	-0.0164	0.2405	0.0
-18.3	-0.7065	0.2275	-0.0168	0.2383	0.0
-18.2	-0.7110	0.2252	-0.0172	0.2362	0.0
-18.1	-0.7154	0.2229	-0.0176	0.2340	0.0
-18	-0.7198	0.2206	-0.0180	0.2319	0.0
-17.9	-0.7241	0.2184	-0.0184	0.2298	0.0
-17.8	-0.7283	0.2161	-0.0188	0.2277	0.0
-17.7	-0.7325	0.2139	-0.0192	0.2256	0.0
-17.6	-0.7366	0.2117	-0.0196	0.2235	0.0
-17.5	-0.7406	0.2094	-0.0200	0.2214	0.0
-17.4	-0.7446	0.2072	-0.0204	0.2193	0.0
-17.3	-0.7485	0.2050	-0.0208	0.2172	0.0
-17.2	-0.7524	0.2028	-0.0212	0.2151	0.0
-17.1	-0.7562	0.2006	-0.0216	0.2131	0.0
-17	-0.7599	0.1985	-0.0220	0.2110	0.0
-16.9	-0.7636	0.1963	-0.0224	0.2090	0.0
-16.8	-0.7672	0.1941	-0.0228	0.2069	0.0
-16.7	-0.7707	0.1920	-0.0232	0.2049	0.0
-16.6	-0.7742	0.1899	-0.0236	0.2029	0.0
-16.5	-0.7776	0.1877	-0.0240	0.2009	0.0
-16.4	-0.7810	0.1856	-0.0244	0.1989	0.0
-16.3	-0.7843	0.1835	-0.0248	0.1969	0.0
-16.2	-0.7875	0.1814	-0.0252	0.1949	0.0
-16.1	-0.7907	0.1793	-0.0256	0.1929	0.0
-16	-0.7938	0.1772	-0.0260	0.1909	0.0
-15.9	-0.7969	0.1752	-0.0264	0.1890	0.0
-15.8	-0.7999	0.1731	-0.0268	0.1870	0.0
-15.7	-0.8028	0.1711	-0.0272	0.1851	0.0
-15.6	-0.8057	0.1690	-0.0276	0.1831	0.0
-15.5	-0.8085	0.1670	-0.0280	0.1812	0.0
-15.4	-0.8113	0.1650	-0.0284	0.1793	0.0
-15.3	-0.8139	0.1630	-0.0288	0.1774	0.0
-15.2	-0.8166	0.1610	-0.0292	0.1754	0.0
-15.1	-0.8191	0.1590	-0.0296	0.1735	0.0
-15	-0.8216	0.1570	-0.0300	0.1717	0.0
-14.9	-0.8241	0.1550	-0.0304	0.1698	0.0
-14.8	-0.8264	0.1531	-0.0308	0.1679	0.0
-14.7	-0.8288	0.1511	-0.0312	0.1660	0.0
-14.6	-0.8310	0.1492	-0.0316	0.1642	0.0
-14.5	-0.8332	0.1473	-0.0320	0.1623	0.0
-14.4	-0.8353	0.1453	-0.0324	0.1605	0.0
-14.3	-0.8374	0.1434	-0.0328	0.1587	0.0
-14.2	-0.8394	0.1415	-0.0332	0.1569	0.0
-14.1	-0.8413	0.1397	-0.0336	0.1550	0.0
-14	-0.8432	0.1378	-0.0340	0.1532	0.0
-13.9	-0.8450	0.1359	-0.0344	0.1515	0.0
-13.8	-0.8468	0.1341	-0.0348	0.1497	0.0
-13.7	-0.8485	0.1323	-0.0352	0.1479	0.0
-13.6	-0.8501	0.1304	-0.0356	0.1461	0.0
-13.5	-0.8517	0.1286	-0.0360	0.1444	0.0
-13.4	-0.8532	0.1268	-0.0364	0.1426	0.0
-13.3	-0.8547	0.1250	-0.0368	0.1409	0.0
-13.2	-0.8561	0.1232	-0.0372	0.1392	0.0
-13.1	-0.8574	0.1215	-0.0376	0.1375	0.0
-13	-0.8587	0.1197	-0.0380	0.1357	0.0
-12.9	-0.8599	0.1180	-0.0384	0.1340	0.0
-12.8	-0.8610	0.1162	-0.0388	0.1323	0.0
-12.7	-0.8621	0.1145	-0.0392	0.1307	0.0
-12.6	-0.8631	0.1128	-0.0396	0.1290	0.0
-12.5	-0.8641	0.1111	-0.0400	0.1273	0.0
-12.4	-0.8650	0.1094	-0.0404	0.1257	0.0
-12.3	-0.8658	0.1077	-0.0408	0.1240	0.0
-12.2	-0.8666	0.1061	-0.0412	0.1224	0.0
-12.1	-0.8673	0.1044	-0.0416	0.1208	0.0
-12	-0.8679	0.1028	-0.0420	0.1192	0.0
-11.9	-0.8685	0.1012	-0.0424	0.1176	0.0
-11.8	-0.8690	0.0996	-0.0428	0.1160	0.0
-11.7	-0.8695	0.0980	-0.0432	0.1144	0.0
-11.6	-0.8699	0.0964	-0.0436	0.1128	0.0
-11.5	-0.8702	0.0948	-0.0440	0.1113	0.0
-11.4	-0.8705	0.0932	-0.0444	0.1097	0.0
-11.3	-0.8707	0.0917	-0.0448	0.1082	0.0
-11.2	-0.8709	0.0901	-0.0452	0.1066	0.0
-11.1	-0.8710	0.0886	-0.0456	0.1051	0.0
-11	-0.8710	0.0871	-0.0460	0.1036	0.0
-10.9	-0.9910	0.0862	-0.0464	0.1075	0.0
-10.8	-0.9909	0.0853	-0.0468	0.1066	0.0
-10.7	-0.9908	0.0844	-0.0472	0.1057	0.0
-10.6	-0.9905	0.0835	-0.0476	0.1048	0.0
-10.5	-0.9902	0.0826	-0.0480	0.1039	0.0
-10.4	-0.9898	0.0817	-0.0484	0.1030	0.0
-10.3	-0.9892	0.0809	-0.0488	0.1021	0.0
-10.2	-0.9885	0.0800	-0.0492	0.1012	0.0
-10.1	-0.9877	0.0791	-0.0496	0.1003	0.0
-10	-0.9868	0.0783	-0.0500	0.0994	0.0
-9.9	-0.9857	0.0774	-0.0502	0.0985	0.0
-9.8	-0.9845	0.0766	-0.0505	0.0976	0.0
-9.7	-0.9831	0.0757	-0.0507	0.0967	0.0
-9.6	-0.9815	0.0749	-0.0509	0.0958	0.0
-9.5	-0.9798	0.0741	-0.0511	0.0949	0.0
-9.4	-0.9780	0.0732	-0.0514	0.0940	0.0
-9.3	-0.9759	0.0724	-0.0516	0.0931	0.0
-9.2	-0.9737	0.0716	-0.0518	0.0922	0.0
-9.1	-0.9713	0.0708	-0.0520	0.0913	0.0
-9	-0.9687	0.0700	-0.0523	0.0904	0.0
-8.9	-0.9659	0.0692	-0.0525	0.0894	0.0
-8.8	-0.9630	0.0684	-0.0527	0.0885	0.0
-8.7	-0.9598	0.0676	-0.0529	0.0876	0.0
-8.6	-0.9565	0.0668	-0.0532	0.0867	0.0
-8.5	-0.9529	0.0660	-0.0534	0.0857	0.0
-8.4	-0.9491	0.0652	-0.0536	0.0848	0.0
-8.3	-0.9452	0.0645	-0.0538	0.0839	0.0
-8.2	-0.9410	0.0637	-0.0541	0.0829	0.0
-8.1	-0.9366	0.0629	-0.0543	0.0820	0.0
-8	-0.9320	0.0622	-0.0545	0.0811	0.0
-7.9	-0.9272	0.0614	-0.0547	0.0801	0.0
-7.8	-0.9221	0.0607	-0.0550	0.0792	0.0
-7.7	-0.9168	0.0600	-0.0552	0.0782	0.0
-7.6	-0.9113	0.0592	-0.0554	0.0773	0.0
-7.5	-0.9056	0.0585	-0.0556	0.0763	0.0
-7.4	-0.8996	0.0578	-0.0559	0.0754	0.0
-7.3	-0.8934	0.0571	-0.0561	0.0744	0.0
-7.2	-0.8869	0.0563	-0.0563	0.0734	0.0
-7.1	-0.8802	0.0556	-0.0565	0.0725	0.0
-7	-0.8733	0.0549	-0.0568	0.0715	0.0
-6.9	-0.8661	0.0542	-0.0570	0.0705	0.0
-6.8	-0.8587	0.0535	-0.0572	0.0696	0.0
-6.7	-0.8510	0.0529	-0.0574	0.0686	0.0
-6.6	-0.8430	0.0522	-0.0577	0.0676	0.0
-6.5	-0.8348	0.0515	-0.0579	0.0667	0.0
-6.4	-0.8264	0.0508	-0.0581	0.0657	0.0
-6.3	-0.8177	0.0502	-0.0583	0.0647	0.0
-6.2	-0.8087	0.0495	-0.0586	0.0637	0.0
-6.1	-0.7994	0.0489	-0.0588	0.0627	0.0
-6	-0.7899	0.0482	-0.0590	0.0618	0.0
-5.9	-0.7801	0.0476	-0.0592	0.0608	0.0
-5.8	-0.7701	0.0469	-0.0595	0.0598	0.0
-5.7	-0.7597	0.0463	-0.0597	0.0588	0.0
-5.6	-0.7491	0.0457	-0.0599	0.0578	0.0
-5.5	-0.7382	0.0450	-0.0601	0.0569	0.0
-5.4	-0.7271	0.0444	-0.0604	0.0559	0.0
-5.3	-0.7156	0.0438	-0.0606	0.0549	0.0
-5.2	-0.7039	0.0432	-0.0608	0.0540	0.0
-5.1	-0.6919	0.0426	-0.0610	0.0530	0.0
-5	-0.6795	0.0420	-0.0613	0.0520	0.0
-4.9	-0.6669	0.0414	-0.0615	0.0511	0.0
-4.8	-0.6540	0.0408	-0.0617	0.0501	0.0
-4.7	-0.6408	0.0402	-0.0619	0.0491	0.0
-4.6	-0.6274	0.0396	-0.0622	0.0482	0.0
-4.5	-0.6136	0.0391	-0.0624	0.0472	0.0
-4.4	-0.5995	0.0385	-0.0626	0.0463	0.0
-4.3	-0.5851	0.0379	-0.0628	0.0454	0.0
-4.2	-0.5704	0.0374	-0.0631	0.0444	0.0
-4.1	-0.5554	0.0368	-0.0633	0.0435	0.0
-4	-0.5401	0.0363	-0.0635	0.0426	0.0
-3.9	-0.5245	0.0357	-0.0637	0.0417	0.0
-3.8	-0.5086	0.0352	-0.0640	0.0408	0.0
-3.7	-0.4923	0.0346	-0.0642	0.0399	0.0
-3.6	-0.4758	0.0341	-0.0644	0.0390	0.0
-3.5	-0.4589	0.0336	-0.0646	0.0381	0.0
-3.4	-0.4417	0.0330	-0.0649	0.0373	0.0
-3.3	-0.4242	0.0325	-0.0651	0.0364	0.0
-3.2	-0.4064	0.0320	-0.0653	0.0356	0.0
-3.1	-0.3882	0.0315	-0.0655	0.0347	0.0
-3	-0.3698	0.0310	-0.0658	0.0339	0.0
-2.9	-0.3510	0.0305	-0.0660	0.0331	0.0
-2.8	-0.3318	0.0300	-0.0662	0.0323	0.0
-2.7	-0.3124	0.0295	-0.0664	0.0316	0.0
-2.6	-0.2926	0.0290	-0.0667	0.0308	0.0
-2.5	-0.2725	0.0285	-0.0669	0.0301	0.0
-2.4	-0.2520	0.0280	-0.0671	0.0294	0.0
-2.3	-0.2390	0.0275	-0.0673	0.0287	0.0
-2.2	-0.2260	0.0270	-0.0676	0.0281	0.0
-2.1	-0.2130	0.0265	-0.0678	0.0275	0.0
-2	-0.2000	0.0261	-0.0680	0.0269	0.0
-1.9	-0.1870	0.0256	-0.0682	0.0263	0.0
-1.8	-0.1740	0.0251	-0.0685	0.0258	0.0
-1.7	-0.1610	0.0247	-0.0687	0.0252	0.0
-1.6	-0.1480	0.0242	-0.0689	0.0247	0.0
-1.5	-0.1350	0.0237	-0.0691	0.0241	0.0
-1.4	-0.1220	0.0233	-0.0694	0.0236	0.0
-1.3	-0.1090	0.0228	-0.0696	0.0231	0.0
-1.2	-0.0960	0.0224	-0.0698	0.0226	0.0
-1.1	-0.0830	0.0219	-0.0700	0.0221	0.0
-1	-0.0700	0.0215	-0.0703	0.0216	0.0
-0.9	-0.0570	0.0211	-0.0705	0.0211	0.0
-0.8	-0.0440	0.0206	-0.0707	0.0207	0.0
-0.7	-0.0310	0.0202	-0.0709	0.0202	0.0
-0.6	-0.0180	0.0197	-0.0712	0.0197	0.0
-0.5	-0.0050	0.0193	-0.0714	0.0193	0.0
-0.4	0.0080	0.0189	-0.0716	0.0189	0.4
-0.3	0.0210	0.0185	-0.0718	0.0185	1.1	610.0502
-0.2	0.0340	0.0181	-0.0721	0.0181	1.9	479.4416
-0.1	0.0470	0.0176	-0.0723	0.0177	2.7	407.7803
0	0.0600	0.0172	-0.0725	0.0173	3.5	360.9105
0.1	0.0730	0.0168	-0.0727	0.0169	4.3	327.2003
0.2	0.0860	0.0164	-0.0730	0.0166	5.2	301.4574
0.3	0.0990	0.0160	-0.0732	0.0162	6.1	280.9685	6.1100
0.4	0.1120	0.0156	-0.0734	0.0159	7.1	264.1595	7.0650
0.5	0.1250	0.0152	-0.0736	0.0155	8.1	250.0462	8.0543
0.6	0.1380	0.0148	-0.0739	0.0152	9.1	237.9774	9.0825
0.7	0.1510	0.0144	-0.0741	0.0149	10.2	227.5028	10.1508
0.8	0.1640	0.0140	-0.0743	0.0146	11.3	218.2998	11.2601
0.9	0.1770	0.0136	-0.0745	0.0143	12.4	210.1302	12.4027
1	0.1900	0.0132	-0.0748	0.0140	13.6	202.8142	13.5959
1.1	0.2030	0.0128	-0.0750	0.0137	14.8	196.2127	14.8220
1.2	0.2160	0.0124	-0.0752	0.0134	16.1	190.2166	16.0783
1.3	0.2290	0.0120	-0.0754	0.0132	17.4	184.7385	17.3748
1.4	0.2420	0.0117	-0.0757	0.0130	18.7	179.7080	18.6827
1.5	0.2550	0.0113	-0.0759	0.0127	20.0	175.0673	20.0258
1.6	0.2680	0.0110	-0.0761	0.0125	21.4	170.7685	21.3863
1.7	0.2810	0.0106	-0.0763	0.0123	22.8	166.7716	22.7779
1.8	0.2940	0.0103	-0.0766	0.0122	24.2	163.0428	24.1597
1.9	0.3070	0.0100	-0.0768	0.0120	25.6	159.5534	25.5644
2	0.3200	0.0096	-0.0770	0.0119	27.0	156.2788	26.9676
2.1	0.3330	0.0093	-0.0772	0.0117	28.4	153.1980	28.3630
2.2	0.3460	0.0090	-0.0775	0.0116	29.8	150.2924	29.7698
2.3	0.3590	0.0087	-0.0777	0.0115	31.1	147.5462	31.1314
2.4	0.3720	0.0084	-0.0779	0.0114	32.5	144.9452	32.4938
2.5	0.3903	0.0082	-0.0781	0.0115	34.0	141.4991	34.0246
2.6	0.4084	0.0079	-0.0784	0.0115	35.5	138.3334	35.4952
2.7	0.4262	0.0076	-0.0786	0.0116	36.8	135.4123	36.8409
2.8	0.4438	0.0074	-0.0788	0.0116	38.1	132.7092	38.1207
2.9	0.4610	0.0071	-0.0790	0.0117	39.3	130.1999	39.3349
3	0.4780	0.0069	-0.0793	0.0118	40.4	127.8625	40.4164
3.1	0.4948	0.0066	-0.0795	0.0119	41.4	125.6796	41.4324
3.2	0.5113	0.0064	-0.0797	0.0121	42.3	123.6362	42.3499
3.3	0.5275	0.0062	-0.0799	0.0122	43.2	121.7206	43.1703
3.4	0.5435	0.0060	-0.0802	0.0124	43.9	119.9188	43.8960
3.5	0.5592	0.0058	-0.0804	0.0125	44.6	118.2223	44.5653
3.6	0.5746	0.0056	-0.0806	0.0127	45.1	116.6221	45.1460
3.7	0.5898	0.0054	-0.0808	0.0129	45.7	115.1097	45.6771
3.8	0.6048	0.0052	-0.0811	0.0131	46.1	113.6790	46.1269
3.9	0.6195	0.0050	-0.0813	0.0133	46.5	112.3230	46.4991
4	0.6339	0.0048	-0.0815	0.0135	46.8	111.0363	46.7981
4.1	0.6481	0.0046	-0.0817	0.0138	47.1	109.8140	47.0623
4.2	0.6620	0.0045	-0.0820	0.0140	47.3	108.6517	47.2612
4.3	0.6757	0.0043	-0.0822	0.0143	47.4	107.5454	47.3989
4.4	0.6892	0.0042	-0.0824	0.0145	47.5	106.4916	47.5125
4.5	0.7024	0.0040	-0.0826	0.0148	47.6	105.4861	47.5721
4.6	0.7153	0.0039	-0.0829	0.0150	47.6	104.5269	47.5819
4.7	0.7280	0.0038	-0.0831	0.0153	47.6	103.6097	47.5764
4.8	0.7405	0.0037	-0.0833	0.0156	47.5	102.7336	47.5275
4.9	0.7527	0.0036	-0.0835	0.0159	47.4	101.8956	47.4386
5	0.7647	0.0034	-0.0838	0.0162	47.3	101.0937	47.3424
5.1	0.7765	0.0033	-0.0840	0.0164	47.2	100.3258	47.2115
5.2	0.7880	0.0032	-0.0842	0.0167	47.1	99.5898	47.0767
5.3	0.7993	0.0032	-0.0844	0.0170	46.9	98.8845	46.9119
5.4	0.8103	0.0031	-0.0847	0.0173	46.7	98.2080	46.7196
5.5	0.8211	0.0030	-0.0849	0.0176	46.5	97.5588	46.5286
5.6	0.8317	0.0029	-0.0851	0.0180	46.3	96.9358	46.3138
5.7	0.8421	0.0029	-0.0853	0.0183	46.1	96.3376	46.0774
5.8	0.8522	0.0028	-0.0856	0.0186	45.8	95.7633	45.8462
5.9	0.8621	0.0027	-0.0858	0.0189	45.6	95.2119	45.6205
6	0.8718	0.0027	-0.0860	0.0192	45.4	94.6819	45.3531
6.1	0.8813	0.0027	-0.0862	0.0195	45.1	94.1723	45.1164
6.2	0.8905	0.0026	-0.0865	0.0199	44.8	93.6830	44.8417
6.3	0.8995	0.0026	-0.0867	0.0202	44.6	93.2121	44.5754
6.4	0.9083	0.0026	-0.0869	0.0205	44.3	92.7600	44.3182
6.5	0.9169	0.0025	-0.0871	0.0208	44.0	92.3249	44.0481
6.6	0.9253	0.0025	-0.0874	0.0211	43.8	91.9064	43.7665
6.7	0.9334	0.0025	-0.0876	0.0215	43.5	91.5047	43.4954
6.8	0.9413	0.0025	-0.0878	0.0218	43.2	91.1180	43.2336
6.9	0.9491	0.0025	-0.0880	0.0221	43.0	90.7462	42.9619
7	0.9566	0.0025	-0.0883	0.0224	42.7	90.3893	42.6814
7.1	0.9639	0.0025	-0.0885	0.0227	42.4	90.0459	42.4111
7.2	0.9710	0.0026	-0.0887	0.0230	42.1	89.7156	42.1325
7.3	0.9779	0.0026	-0.0889	0.0234	41.9	89.3989	41.8648
7.4	0.9846	0.0026	-0.0892	0.0237	41.6	89.0943	41.6069
7.5	0.9911	0.0026	-0.0894	0.0240	41.3	88.8016	41.3415
7.6	0.9974	0.0027	-0.0896	0.0243	41.1	88.5211	41.0695
7.7	1.0035	0.0027	-0.0898	0.0246	40.8	88.2517	40.8076
7.8	1.0094	0.0028	-0.0901	0.0249	40.5	87.9929	40.5392
7.9	1.0151	0.0028	-0.0903	0.0252	40.3	87.7451	40.2811
8	1.0206	0.0029	-0.0905	0.0255	40.0	87.5075	40.0326
8.1	1.0259	0.0029	-0.0907	0.0258	39.8	87.2799	39.7781
8.2	1.0311	0.0030	-0.0910	0.0261	39.5	87.0621	39.5180
8.3	1.0360	0.0031	-0.0912	0.0264	39.3	86.8538	39.2675
8.4	1.0408	0.0031	-0.0914	0.0267	39.0	86.6546	39.0262
8.5	1.0454	0.0032	-0.0916	0.0270	38.8	86.4641	38.7650
8.6	1.0498	0.0033	-0.0919	0.0272	38.5	86.2823	38.5272
8.7	1.0540	0.0034	-0.0921	0.0275	38.3	86.1090	38.2842
8.8	1.0581	0.0035	-0.0923	0.0278	38.0	85.9437	38.0360
8.9	1.0620	0.0036	-0.0925	0.0281	37.8	85.7865	37.7966
9	1.0657	0.0037	-0.0928	0.0284	37.6	85.6371	37.5523
9.1	1.0692	0.0038	-0.0930	0.0287	37.3	85.4952	37.3163
9.2	1.0726	0.0039	-0.0932	0.0289	37.1	85.3604	37.0754
9.3	1.0758	0.0040	-0.0934	0.0292	36.8	85.2329	36.8426
9.4	1.0789	0.0042	-0.0937	0.0295	36.6	85.1128	36.6052
9.5	1.0817	0.0043	-0.0939	0.0297	36.4	84.9990	36.3753
9.6	1.0845	0.0044	-0.0941	0.0300	36.1	84.8919	36.1407
9.7	1.0871	0.0046	-0.0943	0.0303	35.9	84.7911	35.9015
9.8	1.0895	0.0047	-0.0946	0.0305	35.7	84.6969	35.6699
9.9	1.0918	0.0049	-0.0948	0.0308	35.4	84.6084	35.4335
10	1.0939	0.0051	-0.0950	0.0311	35.2	84.5264	35.2044
10.1	1.0959	0.0052	-0.0953	0.0313	35.0	84.4496	34.9705
10.2	1.0977	0.0054	-0.0956	0.0316	34.7	84.3788	34.7434
10.3	1.0994	0.0056	-0.0959	0.0319	34.5	84.3135	34.5011
10.4	1.1010	0.0058	-0.0962	0.0321	34.3	84.2530	34.2758
10.5	1.1024	0.0060	-0.0965	0.0324	34.0	84.1984	34.0358
10.6	1.1037	0.0062	-0.0968	0.0327	33.8	84.1484	33.8019
10.7	1.1049	0.0064	-0.0971	0.0329	33.6	84.1030	33.5740
10.8	1.1060	0.0066	-0.0974	0.0332	33.3	84.0627	33.3418
10.9	1.1069	0.0068	-0.0977	0.0334	33.1	84.0267	33.1053
11	1.1078	0.0070	-0.0980	0.0337	32.9	83.9948	32.8646
11.1	1.1085	0.0073	-0.0983	0.0340	32.6	83.9675	32.6297
11.2	1.1091	0.0075	-0.0986	0.0342	32.4	83.9440	32.4001
11.3	1.1096	0.0077	-0.0989	0.0345	32.2	83.9244	32.1569
11.4	1.1101	0.0080	-0.0992	0.0348	31.9	83.9081	31.9189
11.5	1.1104	0.0083	-0.0995	0.0351	31.7	83.8953	31.6769
11.6	1.1106	0.0085	-0.0998	0.0353	31.4	83.8858	31.4400
11.7	1.1108	0.0088	-0.1001	0.0356	31.2	83.8790	31.1990
11.8	1.1109	0.0091	-0.1004	0.0359	31.0	83.8749	30.9540
11.9	1.1110	0.0093	-0.1007	0.0362	30.7	83.8726	30.7136
12	1.1110	0.0096	-0.1010	0.0365	30.5	83.8722	30.4692
12.1	0.9910	0.0109	-0.1013	0.0322	30.8	88.8070	30.7772
12.2	0.9908	0.0121	-0.1016	0.0334	29.6	88.8124	29.6369
12.3	0.9907	0.0134	-0.1019	0.0347	28.6	88.8209	28.5617
12.4	0.9904	0.0146	-0.1022	0.0359	27.6	88.8334	27.5543
12.5	0.9900	0.0159	-0.1025	0.0372	26.6	88.8491	26.6010
12.6	0.9896	0.0172	-0.1028	0.0385	25.7	88.8684	25.6977
12.7	0.9891	0.0186	-0.1031	0.0398	24.8	88.8909	24.8407
12.8	0.9885	0.0199	-0.1034	0.0411	24.0	88.9174	24.0265
12.9	0.9878	0.0213	-0.1037	0.0425	23.3	88.9471	23.2577
13	0.9871	0.0227	-0.1040	0.0438	22.5	88.9809	22.5201
13.1	0.9863	0.0241	-0.1043	0.0452	21.8	89.0179	21.8219
13.2	0.9854	0.0255	-0.1046	0.0466	21.2	89.0585	21.1554
13.3	0.9844	0.0269	-0.1049	0.0480	20.5	89.1024	20.5228
13.4	0.9833	0.0284	-0.1052	0.0494	19.9	89.1504	19.9134
13.5	0.9822	0.0298	-0.1055	0.0508	19.3	89.2017	19.3339
13.6	0.9810	0.0313	-0.1058	0.0522	18.8	89.2567	18.7784
13.7	0.9797	0.0328	-0.1061	0.0537	18.2	89.3154	18.2455
13.8	0.9783	0.0344	-0.1064	0.0552	17.7	89.3779	17.7340
13.9	0.9769	0.0359	-0.1067	0.0566	17.2	89.4438	17.2456
14	0.9754	0.0375	-0.1070	0.0581	16.8	89.5139	16.7758
14.1	0.9738	0.0390	-0.1073	0.0597	16.3	89.5874	16.3237
14.2	0.9721	0.0406	-0.1076	0.0612	15.9	89.6648	15.8883
14.3	0.9703	0.0423	-0.1079	0.0627	15.5	89.7456	15.4713
14.4	0.9685	0.0439	-0.1082	0.0643	15.1	89.8308	15.0690
14.5	0.9666	0.0455	-0.1085	0.0658	14.7	89.9195	14.6807
14.6	0.9646	0.0472	-0.1088	0.0674	14.3	90.0127	14.3057
14.7	0.9625	0.0489	-0.1091	0.0690	13.9	90.1094	13.9455
14.8	0.9604	0.0506	-0.1094	0.0706	13.6	90.2103	13.5972
14.9	0.9582	0.0523	-0.1097	0.0723	13.3	90.3147	13.2602
15	0.9558	0.0540	-0.1100	0.0739	12.9	90.4238	12.9340
15.1	0.9535	0.0558	-0.1103	0.0755	12.6	90.5366	12.6215
15.2	0.9510	0.0575	-0.1106	0.0772	12.3	90.6536	12.3185
15.3	0.9485	0.0593	-0.1109	0.0789	12.0	90.7749	12.0262
15.4	0.9458	0.0611	-0.1112	0.0805	11.7	90.9005	11.7440
15.5	0.9432	0.0629	-0.1115	0.0822	11.5	91.0301	11.4714
15.6	0.9404	0.0647	-0.1118	0.0839	11.2	91.1645	11.2064
15.7	0.9375	0.0665	-0.1121	0.0856	11.0	91.3030	10.9514
15.8	0.9346	0.0683	-0.1124	0.0873	10.7	91.4460	10.7033
15.9	0.9316	0.0702	-0.1127	0.0890	10.5	91.5931	10.4630
16	0.9285	0.0720	-0.1130	0.0908	10.2	91.7454	10.2301
16.1	0.9253	0.0739	-0.1133	0.0925	10.0	91.9019	10.0043
16.2	0.9221	0.0758	-0.1136	0.0942	9.8	92.0637	9.7851
16.3	0.9188	0.0776	-0.1139	0.0960	9.6	92.2299	9.5714
16.4	0.9154	0.0795	-0.1142	0.0978	9.4	92.4010	9.3639
16.5	0.9119	0.0815	-0.1145	0.0995	9.2	92.5767	9.1623
16.6	0.9083	0.0834	-0.1148	0.1013	9.0	92.7579	8.9663
16.7	0.9047	0.0853	-0.1151	0.1031	8.8	92.9438	8.7756
16.8	0.9010	0.0872	-0.1154	0.1049	8.6	93.1350	8.5901
16.9	0.8972	0.0892	-0.1157	0.1067	8.4	93.3315	8.4087
17	0.8933	0.0912	-0.1160	0.1085	8.2	93.5334	8.2321
17.1	0.8894	0.0932	-0.1163	0.1103	8.1	93.7404	8.0601
17.2	0.8854	0.0951	-0.1166	0.1122	7.9	93.9535	7.8923
17.3	0.8813	0.0971	-0.1169	0.1140	7.7	94.1718	7.7289
17.4	0.8771	0.0992	-0.1172	0.1159	7.6	94.3959	7.5687
17.5	0.8728	0.1012	-0.1175	0.1177	7.4	94.6254	7.4132
17.6	0.8685	0.1032	-0.1178	0.1196	7.3	94.8616	7.2606
17.7	0.8641	0.1053	-0.1181	0.1215	7.1	95.1033	7.1118
17.8	0.8596	0.1073	-0.1184	0.1234	7.0	95.3519	6.9663
17.9	0.8550	0.1094	-0.1187	0.1253	6.8	95.6064	6.8242
18	0.8504	0.1115	-0.1190	0.1272	6.7	95.8675	6.6848
18.1	0.8457	0.1136	-0.1193	0.1291	6.5	96.1346	6.5490
18.2	0.8408	0.1157	-0.1196	0.1311	6.4	96.4092	6.4157
18.3	0.8360	0.1178	-0.1199	0.1330	6.3	96.6902	6.2853
18.4	0.8310	0.1199	-0.1202	0.1350	6.2	96.9783	6.1577
18.5	0.8260	0.1221	-0.1205	0.1369	6.0	97.2738	6.0324
18.6	0.8208	0.1242	-0.1208	0.1389	5.9	97.5767	5.9101
18.7	0.8157	0.1264	-0.1211	0.1409	5.8	97.8866	5.7900
18.8	0.8104	0.1286	-0.1214	0.1429	5.7	98.2050	5.6726
18.9	0.8050	0.1308	-0.1217	0.1449	5.6	98.5308	5.5573
19	0.7996	0.1330	-0.1220	0.1469	5.4	98.8648	5.4442
19.1	0.7941	0.1352	-0.1223	0.1489	5.3	99.2065	5.3331
19.2	0.7885	0.1374	-0.1226	0.1509	5.2	99.5576	5.2244
19.3	0.7828	0.1397	-0.1229	0.1530	5.1	99.9168	5.1175
19.4	0.7771	0.1419	-0.1232	0.1550	5.0	100.2858	5.0129
19.5	0.7713	0.1442	-0.1235	0.1571	4.9	100.6635	4.9100
19.6	0.7654	0.1464	-0.1238	0.1592	4.8	101.0507	4.8090
19.7	0.7594	0.1487	-0.1241	0.1612	4.7	101.4472	4.7098
19.8	0.7533	0.1510	-0.1244	0.1633	4.6	101.8544	4.6122
19.9	0.7472	0.1533	-0.1247	0.1654	4.5	102.2713	4.5166
20	0.7410	0.1556	-0.1250	0.1676	4.4	102.6990	4.4224
21	0.7679	0.1794	-0.1307
22	0.7948	0.2043	-0.1368
23	0.8214	0.2303	-0.1433
24	0.8477	0.2573	-0.1502
25	0.8736	0.2852	-0.1576
26	0.8989	0.3141	-0.1654
27	0.9237	0.3438	-0.1737
28	0.9477	0.3742	-0.1823
29	0.9709	0.4053	-0.1914
30	0.9932	0.4370	-0.2009
31	1.0145	0.4693	-0.2107
32	1.0347	0.5021	-0.2209
33	1.0537	0.5353	-0.2315
34	1.0716	0.5688	-0.2424
35	1.0881	0.6025	-0.2535
36	1.1032	0.6365	-0.2649
37	1.1169	0.6706	-0.2766
38	1.1292	0.7047	-0.2884
39	1.1399	0.7388	-0.3003
40	1.1490	0.7728	-0.3124
41	1.1565	0.8066	-0.3245
42	1.1624	0.8401	-0.3366
43	1.1666	0.8733	-0.3487
44	1.1692	0.9061	-0.3608
45	1.1700	0.9383	-0.3727
46	1.1693	0.9534	-0.3745
47	1.1672	0.9682	-0.3760
48	1.1636	0.9827	-0.3772
49	1.1586	0.9969	-0.3781
50	1.1522	1.0108	-0.3787
51	1.1444	1.0243	-0.3791
52	1.1353	1.0376	-0.3791
53	1.1247	1.0505	-0.3790
54	1.1127	1.0632	-0.3785
55	1.0994	1.0755	-0.3779
56	1.0848	1.0875	-0.3770
57	1.0689	1.0991	-0.3760
58	1.0516	1.1104	-0.3747
59	1.0331	1.1214	-0.3733
60	1.0133	1.1320	-0.3717
61	0.9922	1.1423	-0.3700
62	0.9700	1.1522	-0.3682
63	0.9466	1.1618	-0.3662
64	0.9220	1.1711	-0.3642
65	0.8963	1.1799	-0.3620
66	0.8695	1.1885	-0.3598
67	0.8416	1.1966	-0.3576
68	0.8128	1.2044	-0.3553
69	0.7829	1.2118	-0.3530
70	0.7521	1.2189	-0.3507
71	0.7203	1.2256	-0.3483
72	0.6877	1.2319	-0.3460
73	0.6543	1.2378	-0.3438
74	0.6200	1.2434	-0.3415
75	0.5850	1.2486	-0.3394
76	0.5493	1.2534	-0.3373
77	0.5129	1.2578	-0.3352
78	0.4759	1.2618	-0.3333
79	0.4383	1.2655	-0.3315
80	0.4002	1.2687	-0.3297
81	0.3616	1.2716	-0.3281
82	0.3225	1.2741	-0.3266
83	0.2831	1.2762	-0.3253
84	0.2433	1.2779	-0.3241
85	0.2032	1.2792	-0.3230
86	0.1628	1.2802	-0.3221
87	0.1223	1.2807	-0.3213
88	0.0816	1.2809	-0.3207
89	0.0408	1.2806	-0.3203
90	0.0000	1.2800	-0.3200
91	-0.0408	1.2806	-0.3203
92	-0.0816	1.2809	-0.3207
93	-0.1223	1.2807	-0.3213
94	-0.1628	1.2802	-0.3221
95	-0.2032	1.2792	-0.3230
96	-0.2433	1.2779	-0.3241
97	-0.2831	1.2762	-0.3253
98	-0.3225	1.2741	-0.3266
99	-0.3616	1.2716	-0.3281
100	-0.4002	1.2687	-0.3297
101	-0.4383	1.2655	-0.3315
102	-0.4759	1.2618	-0.3333
103	-0.5129	1.2578	-0.3352
104	-0.5493	1.2534	-0.3373
105	-0.5850	1.2486	-0.3394
106	-0.6200	1.2434	-0.3415
107	-0.6543	1.2378	-0.3438
108	-0.6877	1.2319	-0.3460
109	-0.7203	1.2256	-0.3483
110	-0.7521	1.2189	-0.3507
111	-0.7829	1.2118	-0.3530
112	-0.8128	1.2044	-0.3553
113	-0.8416	1.1966	-0.3576
114	-0.8695	1.1885	-0.3598
115	-0.8963	1.1799	-0.3620
116	-0.9220	1.1711	-0.3642
117	-0.9466	1.1618	-0.3662
118	-0.9700	1.1522	-0.3682
119	-0.9922	1.1423	-0.3700
120	-1.0133	1.1320	-0.3717
121	-1.0331	1.1214	-0.3733
122	-1.0516	1.1104	-0.3747
123	-1.0689	1.0991	-0.3760
124	-1.0848	1.0875	-0.3770
125	-1.0994	1.0755	-0.3779
126	-1.1127	1.0632	-0.3785
127	-1.1247	1.0505	-0.3790
128	-1.1353	1.0376	-0.3791
129	-1.1444	1.0243	-0.3791
130	-1.1522	1.0108	-0.3787
131	-1.1586	0.9969	-0.3781
132	-1.1636	0.9827	-0.3772
133	-1.1672	0.9682	-0.3760
134	-1.1693	0.9534	-0.3745
135	-1.1700	0.9383	-0.3727
136	-1.1684	0.9230	-0.3704
137	-1.1635	0.9073	-0.3674
138	-1.1553	0.8914	-0.3638
139	-1.1440	0.8752	-0.3594
140	-1.1295	0.8588	-0.3543
141	-1.1118	0.8421	-0.3485
142	-1.0912	0.8251	-0.3420
143	-1.0675	0.8079	-0.3347
144	-1.0410	0.7904	-0.3267
145	-1.0118	0.7727	-0.3180
146	-0.9799	0.7547	-0.3086
147	-0.9455	0.7366	-0.2985
148	-0.9087	0.7182	-0.2878
149	-0.8696	0.6995	-0.2764
150	-0.8285	0.6807	-0.2645
151	-0.7855	0.6617	-0.2519
152	-0.7407	0.6424	-0.2389
153	-0.6943	0.6230	-0.2254
154	-0.6465	0.6034	-0.2114
155	-0.5976	0.5836	-0.1971
156	-0.5476	0.5636	-0.1824
157	-0.4968	0.5434	-0.1674
158	-0.4454	0.5231	-0.1522
159	-0.3936	0.5026	-0.1369
160	-0.3416	0.4820	-0.1215
161	-0.3704	0.4612	-0.1251
162	-0.3959	0.4402	-0.1281
163	-0.4179	0.4192	-0.1306
164	-0.4366	0.3980	-0.1324
165	-0.4519	0.3767	-0.1335
166	-0.4638	0.3553	-0.1340
167	-0.4723	0.3337	-0.1338
168	-0.4774	0.3121	-0.1330
169	-0.4791	0.2904	-0.1314
170	-0.5427	0.2686	-0.1453
171	-0.5328	0.2467	-0.1412
172	-0.5126	0.2247	-0.1347
173	-0.4803	0.2026	-0.1254
174	-0.4345	0.1805	-0.1127
175	-0.3737	0.1584	-0.0965
176	-0.2971	0.1362	-0.0765
177	-0.2034	0.1139	-0.0523
178	-0.1100	0.0916	-0.0283
179	-0.0385	0.0693	-0.0099
180	0.0330	0.0470	0.0083

## 180-180
B21_ASG29 2019-08-29

## 20-20
-20-20