## Settings
	Cl =	2gW
		r(V^2)A

	Cdi =	(Cl)^2
		pi(AR)A

	L/D =	Cl
		Cd+Cdi

Ro	1.1
g	9.81
A	10.5
W	355
AR	30.5
e	0.98

Speed	Sink	L/D	Cl
75	0.5	41.667	1.389
80	0.48	46.296	1.221
85	0.47	50.236	1.082
90	0.49	51.020	0.965
95	0.52	50.748	0.866
100	0.55	50.505	0.782
105	0.585	49.858	0.709
110	0.63	48.501	0.646
125	0.8	43.403	0.500
150	1.2	34.722	0.347
175	1.9	25.585	0.255

## B21_ASG29
I
1110	Version
1234	device	type	code
0.1
0.75
-0.25	0.0000
-0.22	0.0000
-0.15	0.0000
0.0000	0.0000
0.2000	0.0000
0.7500	0.0000
0.7500	0.0000
0.7500	0.0000
0.7500	0.0000
0.2000	0.0000
0.0000	0.0000
-0.15	0.0000
-0.22	0.0000
-0.25	0.0000
1
1.6	0.1300	0.0600	-11.0000	12.0000	2.4000	2.4000	1.1	0.12	2	0.25	0.0075	0.94	0.01	2.03	1.1	1.8	0.005	3	-10	10	-0.01	-0.05	-0.095	-0.125
alpha	cl	cd	cm:	cdt	L/D	Speed	L/D	orig cl
-180	0.0330	0.0470	0.0083					0.0330
-179	0.1045	0.0693	0.0264					0.1045
-178	0.1760	0.0916	0.0448					0.1760
-177	0.2629	0.1139	0.0671					0.2629
-176	0.3487	0.1362	0.0893					0.3487
-175	0.4206	0.1584	0.1082					0.4206
-174	0.4795	0.1805	0.1239					0.4795
-173	0.5261	0.2026	0.1367					0.5261
-172	0.5613	0.2247	0.1468					0.5613
-171	0.5861	0.2467	0.1544					0.5861
-170	0.6016	0.2686	0.1598					0.6016
-169	0.6093	0.2904	0.1634					0.6093
-168	0.6111	0.3121	0.1657					0.6111
-167	0.5429	0.3337	0.1510					0.5429
-166	0.5365	0.3553	0.1516					0.5365
-165	0.5257	0.3767	0.1513					0.5257
-164	0.5107	0.3980	0.1502					0.5107
-163	0.4913	0.4192	0.1481					0.4913
-162	0.4677	0.4402	0.1452					0.4677
-161	0.4398	0.4612	0.1415					0.4398
-160	0.4076	0.4820	0.1370					0.4076
-159	0.4554	0.5026	0.1513					0.4554
-158	0.5031	0.5231	0.1656					0.5031
-157	0.5504	0.5434	0.1798					0.5504
-156	0.5972	0.5636	0.1937					0.5972
-155	0.6432	0.5836	0.2074					0.6432
-154	0.6882	0.6034	0.2208					0.6882
-153	0.7322	0.6230	0.2338					0.7322
-152	0.7749	0.6424	0.2464					0.7749
-151	0.8161	0.6617	0.2586					0.8161
-150	0.8557	0.6807	0.2704					0.8557
-149	0.8936	0.6995	0.2816					0.8936
-148	0.9295	0.7182	0.2922					0.9295
-147	0.9634	0.7366	0.3023					0.9634
-146	0.9950	0.7547	0.3117					0.9950
-145	1.0244	0.7727	0.3206					1.0244
-144	1.0513	0.7904	0.3288					1.0513
-143	1.0757	0.8079	0.3363					1.0757
-142	1.0974	0.8251	0.3432					1.0974
-141	1.1165	0.8421	0.3494					1.1165
-140	1.1327	0.8588	0.3549					1.1327
-139	1.1461	0.8752	0.3598					1.1461
-138	1.1565	0.8914	0.3640					1.1565
-137	1.1640	0.9073	0.3675					1.1640
-136	1.1685	0.9230	0.3704					1.1685
-135	1.1700	0.9383	0.3727					1.1700
-134	1.1693	0.9534	0.3745					1.1693
-133	1.1672	0.9682	0.3760					1.1672
-132	1.1636	0.9827	0.3772					1.1636
-131	1.1586	0.9969	0.3781					1.1586
-130	1.1522	1.0108	0.3787					1.1522
-129	1.1444	1.0243	0.3791					1.1444
-128	1.1353	1.0376	0.3791					1.1353
-127	1.1247	1.0505	0.3790					1.1247
-126	1.1127	1.0632	0.3785					1.1127
-125	1.0994	1.0755	0.3779					1.0994
-124	1.0848	1.0875	0.3770					1.0848
-123	1.0689	1.0991	0.3760					1.0689
-122	1.0516	1.1104	0.3747					1.0516
-121	1.0331	1.1214	0.3733					1.0331
-120	1.0133	1.1320	0.3717					1.0133
-119	0.9922	1.1423	0.3700					0.9922
-118	0.9700	1.1522	0.3682					0.9700
-117	0.9466	1.1618	0.3662					0.9466
-116	0.9220	1.1711	0.3642					0.9220
-115	0.8963	1.1799	0.3620					0.8963
-114	0.8695	1.1885	0.3598					0.8695
-113	0.8416	1.1966	0.3576					0.8416
-112	0.8128	1.2044	0.3553					0.8128
-111	0.7829	1.2118	0.3530					0.7829
-110	0.7521	1.2189	0.3507					0.7521
-109	0.7203	1.2256	0.3483					0.7203
-108	0.6877	1.2319	0.3460					0.6877
-107	0.6543	1.2378	0.3438					0.6543
-106	0.6200	1.2434	0.3415					0.6200
-105	0.5850	1.2486	0.3394					0.5850
-104	0.5493	1.2534	0.3373					0.5493
-103	0.5129	1.2578	0.3352					0.5129
-102	0.4759	1.2618	0.3333					0.4759
-101	0.4383	1.2655	0.3315					0.4383
-100	0.4002	1.2687	0.3297					0.4002
-99	0.3616	1.2716	0.3281					0.3616
-98	0.3225	1.2741	0.3266					0.3225
-97	0.2831	1.2762	0.3253					0.2831
-96	0.2433	1.2779	0.3241					0.2433
-95	0.2032	1.2792	0.3230					0.2032
-94	0.1628	1.2802	0.3221					0.1628
-93	0.1223	1.2807	0.3213					0.1223
-92	0.0816	1.2809	0.3207					0.0816
-91	0.0408	1.2806	0.3203					0.0408
-90	0.0000	1.2800	0.3200					0.0000
-89	-0.0408	1.2806	0.3203					-0.0408
-88	-0.0816	1.2809	0.3207					-0.0816
-87	-0.1223	1.2807	0.3213					-0.1223
-86	-0.1628	1.2802	0.3221					-0.1628
-85	-0.2032	1.2792	0.3230					-0.2032
-84	-0.2433	1.2779	0.3241					-0.2433
-83	-0.2831	1.2762	0.3253					-0.2831
-82	-0.3225	1.2741	0.3266					-0.3225
-81	-0.3616	1.2716	0.3281					-0.3616
-80	-0.4002	1.2687	0.3297					-0.4002
-79	-0.4383	1.2655	0.3315					-0.4383
-78	-0.4759	1.2618	0.3333					-0.4759
-77	-0.5129	1.2578	0.3352					-0.5129
-76	-0.5493	1.2534	0.3373					-0.5493
-75	-0.5850	1.2486	0.3394					-0.5850
-74	-0.6200	1.2434	0.3415					-0.6200
-73	-0.6543	1.2378	0.3438					-0.6543
-72	-0.6877	1.2319	0.3460					-0.6877
-71	-0.7203	1.2256	0.3483					-0.7203
-70	-0.7521	1.2189	0.3507					-0.7521
-69	-0.7829	1.2118	0.3530					-0.7829
-68	-0.8128	1.2044	0.3553					-0.8128
-67	-0.8416	1.1966	0.3576					-0.8416
-66	-0.8695	1.1885	0.3598					-0.8695
-65	-0.8963	1.1799	0.3620					-0.8963
-64	-0.9220	1.1711	0.3642					-0.9220
-63	-0.9466	1.1618	0.3662					-0.9466
-62	-0.9700	1.1522	0.3682					-0.9700
-61	-0.9922	1.1423	0.3700					-0.9922
-60	-1.0133	1.1320	0.3717					-1.0133
-59	-1.0331	1.1214	0.3733					-1.0331
-58	-1.0516	1.1104	0.3747					-1.0516
-57	-1.0689	1.0991	0.3760					-1.0689
-56	-1.0848	1.0875	0.3770					-1.0848
-55	-1.0994	1.0755	0.3779					-1.0994
-54	-1.1127	1.0632	0.3785					-1.1127
-53	-1.1247	1.0505	0.3790					-1.1247
-52	-1.1353	1.0376	0.3791					-1.1353
-51	-1.1444	1.0243	0.3791					-1.1444
-50	-1.1522	1.0108	0.3787					-1.1522
-49	-1.1586	0.9969	0.3781					-1.1586
-48	-1.1636	0.9827	0.3772					-1.1636
-47	-1.1672	0.9682	0.3760					-1.1672
-46	-1.1693	0.9534	0.3745					-1.1693
-45	-1.1700	0.9383	0.3727					-1.1700
-44	-1.1689	0.9158	0.3579					-1.1689
-43	-1.1657	0.8923	0.3426					-1.1657
-42	-1.1603	0.8680	0.3268					-1.1603
-41	-1.1528	0.8429	0.3107					-1.1528
-40	-1.1431	0.8171	0.2942					-1.1431
-39	-1.1315	0.7907	0.2775					-1.1315
-38	-1.1178	0.7637	0.2605					-1.1178
-37	-1.1021	0.7363	0.2435					-1.1021
-36	-1.0845	0.7085	0.2265					-1.0845
-35	-1.0652	0.6803	0.2094					-1.0652
-34	-1.0440	0.6520	0.1925					-1.0440
-33	-1.0212	0.6234	0.1756					-1.0212
-32	-0.9968	0.5947	0.1590					-0.9968
-31	-0.9710	0.5660	0.1427					-0.9710
-30	-0.9437	0.5374	0.1266					-0.9437
-29	-0.9152	0.5088	0.1109					-0.9152
-28	-0.8855	0.4804	0.0956					-0.8855
-27	-0.8548	0.4523	0.0806					-0.8548
-26	-0.8231	0.4245	0.0662					-0.8231
-25	-0.7907	0.3970	0.0522					-0.7907
-24	-0.7575	0.3700	0.0387					-0.7575
-23	-0.7239	0.3435	0.0258					-0.7239
-22	-0.6898	0.3175	0.0133					-0.6898
-21	-0.6555	0.2922	0.0014					-0.6555
-20	-0.6210	0.2676	-0.0100	0.2717	0.0000			-0.6210
-19.9	-0.6265	0.2651	-0.0104	0.2693	0.0			-0.6265
-19.8	-0.6320	0.2627	-0.0108	0.2670	0.0			-0.6320
-19.7	-0.6374	0.2603	-0.0112	0.2646	0.0			-0.6374
-19.6	-0.6427	0.2579	-0.0116	0.2623	0.0			-0.6427
-19.5	-0.6480	0.2555	-0.0120	0.2600	0.0			-0.6480
-19.4	-0.6532	0.2531	-0.0124	0.2577	0.0			-0.6532
-19.3	-0.6584	0.2508	-0.0128	0.2554	0.0			-0.6584
-19.2	-0.6635	0.2484	-0.0132	0.2531	0.0			-0.6635
-19.1	-0.6685	0.2460	-0.0136	0.2508	0.0			-0.6685
-19	-0.6735	0.2437	-0.0140	0.2485	0.0			-0.6735
-18.9	-0.6784	0.2414	-0.0144	0.2463	0.0			-0.6784
-18.8	-0.6832	0.2390	-0.0148	0.2440	0.0			-0.6832
-18.7	-0.6880	0.2367	-0.0152	0.2417	0.0			-0.6880
-18.6	-0.6927	0.2344	-0.0156	0.2395	0.0			-0.6927
-18.5	-0.6974	0.2321	-0.0160	0.2372	0.0			-0.6974
-18.4	-0.7020	0.2298	-0.0164	0.2350	0.0			-0.7020
-18.3	-0.7065	0.2275	-0.0168	0.2328	0.0			-0.7065
-18.2	-0.7110	0.2252	-0.0172	0.2306	0.0			-0.7110
-18.1	-0.7154	0.2229	-0.0176	0.2284	0.0			-0.7154
-18	-0.7198	0.2206	-0.0180	0.2262	0.0			-0.7198
-17.9	-0.7241	0.2184	-0.0184	0.2240	0.0			-0.7241
-17.8	-0.7283	0.2161	-0.0188	0.2218	0.0			-0.7283
-17.7	-0.7325	0.2139	-0.0192	0.2196	0.0			-0.7325
-17.6	-0.7366	0.2117	-0.0196	0.2174	0.0			-0.7366
-17.5	-0.7406	0.2094	-0.0200	0.2153	0.0			-0.7406
-17.4	-0.7446	0.2072	-0.0204	0.2131	0.0			-0.7446
-17.3	-0.7485	0.2050	-0.0208	0.2110	0.0			-0.7485
-17.2	-0.7524	0.2028	-0.0212	0.2089	0.0			-0.7524
-17.1	-0.7562	0.2006	-0.0216	0.2067	0.0			-0.7562
-17	-0.7599	0.1985	-0.0220	0.2046	0.0			-0.7599
-16.9	-0.7636	0.1963	-0.0224	0.2025	0.0			-0.7636
-16.8	-0.7672	0.1941	-0.0228	0.2004	0.0			-0.7672
-16.7	-0.7707	0.1920	-0.0232	0.1983	0.0			-0.7707
-16.6	-0.7742	0.1899	-0.0236	0.1962	0.0			-0.7742
-16.5	-0.7776	0.1877	-0.0240	0.1942	0.0			-0.7776
-16.4	-0.7810	0.1856	-0.0244	0.1921	0.0			-0.7810
-16.3	-0.7843	0.1835	-0.0248	0.1901	0.0			-0.7843
-16.2	-0.7875	0.1814	-0.0252	0.1880	0.0			-0.7875
-16.1	-0.7907	0.1793	-0.0256	0.1860	0.0			-0.7907
-16	-0.7938	0.1772	-0.0260	0.1839	0.0			-0.7938
-15.9	-0.7969	0.1752	-0.0264	0.1819	0.0			-0.7969
-15.8	-0.7999	0.1731	-0.0268	0.1799	0.0			-0.7999
-15.7	-0.8028	0.1711	-0.0272	0.1779	0.0			-0.8028
-15.6	-0.8057	0.1690	-0.0276	0.1759	0.0			-0.8057
-15.5	-0.8085	0.1670	-0.0280	0.1739	0.0			-0.8085
-15.4	-0.8113	0.1650	-0.0284	0.1720	0.0			-0.8113
-15.3	-0.8139	0.1630	-0.0288	0.1700	0.0			-0.8139
-15.2	-0.8166	0.1610	-0.0292	0.1681	0.0			-0.8166
-15.1	-0.8191	0.1590	-0.0296	0.1661	0.0			-0.8191
-15	-0.8216	0.1570	-0.0300	0.1642	0.0			-0.8216
-14.9	-0.8241	0.1550	-0.0304	0.1623	0.0			-0.8241
-14.8	-0.8264	0.1531	-0.0308	0.1603	0.0			-0.8264
-14.7	-0.8288	0.1511	-0.0312	0.1584	0.0			-0.8288
-14.6	-0.8310	0.1492	-0.0316	0.1565	0.0			-0.8310
-14.5	-0.8332	0.1473	-0.0320	0.1546	0.0			-0.8332
-14.4	-0.8353	0.1453	-0.0324	0.1528	0.0			-0.8353
-14.3	-0.8374	0.1434	-0.0328	0.1509	0.0			-0.8374
-14.2	-0.8394	0.1415	-0.0332	0.1490	0.0			-0.8394
-14.1	-0.8413	0.1397	-0.0336	0.1472	0.0			-0.8413
-14	-0.8432	0.1378	-0.0340	0.1454	0.0			-0.8432
-13.9	-0.8450	0.1359	-0.0344	0.1435	0.0			-0.8450
-13.8	-0.8468	0.1341	-0.0348	0.1417	0.0			-0.8468
-13.7	-0.8485	0.1323	-0.0352	0.1399	0.0			-0.8485
-13.6	-0.8501	0.1304	-0.0356	0.1381	0.0			-0.8501
-13.5	-0.8517	0.1286	-0.0360	0.1363	0.0			-0.8517
-13.4	-0.8532	0.1268	-0.0364	0.1346	0.0			-0.8532
-13.3	-0.8547	0.1250	-0.0368	0.1328	0.0			-0.8547
-13.2	-0.8561	0.1232	-0.0372	0.1310	0.0			-0.8561
-13.1	-0.8574	0.1215	-0.0376	0.1293	0.0			-0.8574
-13	-0.8587	0.1197	-0.0380	0.1276	0.0			-0.8587
-12.9	-0.8599	0.1180	-0.0384	0.1258	0.0			-0.8599
-12.8	-0.8610	0.1162	-0.0388	0.1241	0.0			-0.8610
-12.7	-0.8621	0.1145	-0.0392	0.1224	0.0			-0.8621
-12.6	-0.8631	0.1128	-0.0396	0.1207	0.0			-0.8631
-12.5	-0.8641	0.1111	-0.0400	0.1191	0.0			-0.8641
-12.4	-0.8650	0.1094	-0.0404	0.1174	0.0			-0.8650
-12.3	-0.8658	0.1077	-0.0408	0.1157	0.0			-0.8658
-12.2	-0.8666	0.1061	-0.0412	0.1141	0.0			-0.8666
-12.1	-0.8673	0.1044	-0.0416	0.1124	0.0			-0.8673
-12	-0.8679	0.1028	-0.0420	0.1108	0.0			-0.8679
-11.9	-0.8685	0.1012	-0.0424	0.1092	0.0			-0.8685
-11.8	-0.8690	0.0996	-0.0428	0.1076	0.0			-0.8690
-11.7	-0.8695	0.0980	-0.0432	0.1060	0.0			-0.8695
-11.6	-0.8699	0.0964	-0.0436	0.1044	0.0			-0.8699
-11.5	-0.8702	0.0948	-0.0440	0.1029	0.0			-0.8702
-11.4	-0.8705	0.0932	-0.0444	0.1013	0.0			-0.8705
-11.3	-0.8707	0.0917	-0.0448	0.0997	0.0			-0.8707
-11.2	-0.8709	0.0901	-0.0452	0.0982	0.0			-0.8709
-11.1	-0.8710	0.0886	-0.0456	0.0967	0.0			-0.8710
-11	-0.8710	0.0871	-0.0460	0.0952	0.0			-0.8710
-10.9	-0.9910	0.0862	-0.0464	0.0966	0.0			-0.9910
-10.8	-0.9909	0.0853	-0.0468	0.0957	0.0			-0.9909
-10.7	-0.9908	0.0844	-0.0472	0.0948	0.0			-0.9908
-10.6	-0.9905	0.0835	-0.0476	0.0939	0.0			-0.9905
-10.5	-0.9902	0.0826	-0.0480	0.0931	0.0			-0.9902
-10.4	-0.9898	0.0817	-0.0484	0.0922	0.0			-0.9898
-10.3	-0.9892	0.0809	-0.0488	0.0913	0.0			-0.9892
-10.2	-0.9885	0.0800	-0.0492	0.0904	0.0			-0.9885
-10.1	-0.9877	0.0791	-0.0496	0.0895	0.0			-0.9877
-10	-0.9868	0.0783	-0.0500	0.0886	0.0			-0.9868
-9.9	-0.9857	0.0774	-0.0502	0.0878	0.0			-0.9857
-9.8	-0.9845	0.0766	-0.0505	0.0869	0.0			-0.9845
-9.7	-0.9831	0.0757	-0.0507	0.0860	0.0			-0.9831
-9.6	-0.9815	0.0749	-0.0509	0.0851	0.0			-0.9815
-9.5	-0.9798	0.0741	-0.0511	0.0843	0.0			-0.9798
-9.4	-0.9780	0.0732	-0.0514	0.0834	0.0			-0.9780
-9.3	-0.9759	0.0724	-0.0516	0.0825	0.0			-0.9759
-9.2	-0.9737	0.0716	-0.0518	0.0817	0.0			-0.9737
-9.1	-0.9713	0.0708	-0.0520	0.0808	0.0			-0.9713
-9	-0.9687	0.0700	-0.0523	0.0800	0.0			-0.9687
-8.9	-0.9659	0.0692	-0.0525	0.0791	0.0			-0.9659
-8.8	-0.9630	0.0684	-0.0527	0.0782	0.0			-0.9630
-8.7	-0.9598	0.0676	-0.0529	0.0774	0.0			-0.9598
-8.6	-0.9565	0.0668	-0.0532	0.0765	0.0			-0.9565
-8.5	-0.9529	0.0660	-0.0534	0.0757	0.0			-0.9529
-8.4	-0.9491	0.0652	-0.0536	0.0748	0.0			-0.9491
-8.3	-0.9452	0.0645	-0.0538	0.0740	0.0			-0.9452
-8.2	-0.9410	0.0637	-0.0541	0.0731	0.0			-0.9410
-8.1	-0.9366	0.0629	-0.0543	0.0723	0.0			-0.9366
-8	-0.9320	0.0622	-0.0545	0.0714	0.0			-0.9320
-7.9	-0.9272	0.0614	-0.0547	0.0706	0.0			-0.9272
-7.8	-0.9221	0.0607	-0.0550	0.0697	0.0			-0.9221
-7.7	-0.9168	0.0600	-0.0552	0.0689	0.0			-0.9168
-7.6	-0.9113	0.0592	-0.0554	0.0681	0.0			-0.9113
-7.5	-0.9056	0.0585	-0.0556	0.0672	0.0			-0.9056
-7.4	-0.8996	0.0578	-0.0559	0.0664	0.0			-0.8996
-7.3	-0.8934	0.0571	-0.0561	0.0655	0.0			-0.8934
-7.2	-0.8869	0.0563	-0.0563	0.0647	0.0			-0.8869
-7.1	-0.8802	0.0556	-0.0565	0.0639	0.0			-0.8802
-7	-0.8733	0.0549	-0.0568	0.0631	0.0			-0.8733
-6.9	-0.8661	0.0542	-0.0570	0.0622	0.0			-0.8661
-6.8	-0.8587	0.0535	-0.0572	0.0614	0.0			-0.8587
-6.7	-0.8510	0.0529	-0.0574	0.0606	0.0			-0.8510
-6.6	-0.8430	0.0522	-0.0577	0.0597	0.0			-0.8430
-6.5	-0.8348	0.0515	-0.0579	0.0589	0.0			-0.8348
-6.4	-0.8264	0.0508	-0.0581	0.0581	0.0			-0.8264
-6.3	-0.8177	0.0502	-0.0583	0.0573	0.0			-0.8177
-6.2	-0.8087	0.0495	-0.0586	0.0565	0.0			-0.8087
-6.1	-0.7994	0.0489	-0.0588	0.0557	0.0			-0.7994
-6	-0.7899	0.0482	-0.0590	0.0548	0.0			-0.7899
-5.9	-0.7801	0.0476	-0.0592	0.0540	0.0			-0.7801
-5.8	-0.7701	0.0469	-0.0595	0.0532	0.0			-0.7701
-5.7	-0.7597	0.0463	-0.0597	0.0524	0.0			-0.7597
-5.6	-0.7491	0.0457	-0.0599	0.0516	0.0			-0.7491
-5.5	-0.7382	0.0450	-0.0601	0.0508	0.0			-0.7382
-5.4	-0.7271	0.0444	-0.0604	0.0500	0.0			-0.7271
-5.3	-0.7156	0.0438	-0.0606	0.0492	0.0			-0.7156
-5.2	-0.7039	0.0432	-0.0608	0.0485	0.0			-0.7039
-5.1	-0.6919	0.0426	-0.0610	0.0477	0.0			-0.6919
-5	-0.6795	0.0420	-0.0613	0.0469	0.0			-0.6795
-4.9	-0.6669	0.0414	-0.0615	0.0461	0.0			-0.6669
-4.8	-0.6540	0.0408	-0.0617	0.0454	0.0			-0.6540
-4.7	-0.6408	0.0402	-0.0619	0.0446	0.0			-0.6408
-4.6	-0.6274	0.0396	-0.0622	0.0438	0.0			-0.6274
-4.5	-0.6136	0.0391	-0.0624	0.0431	0.0			-0.6136
-4.4	-0.5995	0.0385	-0.0626	0.0423	0.0			-0.5995
-4.3	-0.5851	0.0379	-0.0628	0.0416	0.0			-0.5851
-4.2	-0.5704	0.0374	-0.0631	0.0408	0.0			-0.5704
-4.1	-0.5554	0.0368	-0.0633	0.0401	0.0			-0.5554
-4	-0.5401	0.0363	-0.0635	0.0394	0.0			-0.5401
-3.9	-0.5245	0.0357	-0.0637	0.0386	0.0			-0.5245
-3.8	-0.5086	0.0352	-0.0640	0.0379	0.0			-0.5086
-3.7	-0.4923	0.0346	-0.0642	0.0372	0.0			-0.4923
-3.6	-0.4758	0.0341	-0.0644	0.0365	0.0			-0.4758
-3.5	-0.4589	0.0336	-0.0646	0.0358	0.0			-0.4589
-3.4	-0.4417	0.0330	-0.0649	0.0351	0.0			-0.4417
-3.3	-0.4242	0.0325	-0.0651	0.0344	0.0			-0.4242
-3.2	-0.4064	0.0320	-0.0653	0.0337	0.0			-0.4064
-3.1	-0.3882	0.0315	-0.0655	0.0331	0.0			-0.3882
-3	-0.3698	0.0310	-0.0658	0.0324	0.0			-0.3698
-2.9	-0.3510	0.0305	-0.0660	0.0318	0.0			-0.3510
-2.8	-0.3318	0.0300	-0.0662	0.0311	0.0			-0.3318
-2.7	-0.3124	0.0295	-0.0664	0.0305	0.0			-0.3124
-2.6	-0.2926	0.0290	-0.0667	0.0299	0.0			-0.2926
-2.5	-0.2725	0.0285	-0.0669	0.0293	0.0			-0.2725
-2.4	-0.2520	0.0280	-0.0671	0.0286	0.0			-0.2520
-2.3	-0.2390	0.0275	-0.0673	0.0281	0.0			-0.2390
-2.2	-0.2260	0.0270	-0.0676	0.0275	0.0			-0.2260
-2.1	-0.2130	0.0265	-0.0678	0.0270	0.0			-0.2130
-2	-0.2000	0.0261	-0.0680	0.0265	0.0			-0.2000
-1.9	-0.1870	0.0256	-0.0682	0.0260	0.0			-0.1870
-1.8	-0.1740	0.0251	-0.0685	0.0254	0.0			-0.1740
-1.7	-0.1610	0.0247	-0.0687	0.0249	0.0			-0.1610
-1.6	-0.1480	0.0242	-0.0689	0.0244	0.0			-0.1480
-1.5	-0.1350	0.0237	-0.0691	0.0239	0.0			-0.1350
-1.4	-0.1220	0.0233	-0.0694	0.0234	0.0			-0.1220
-1.3	-0.1090	0.0228	-0.0696	0.0229	0.0			-0.1090
-1.2	-0.0960	0.0224	-0.0698	0.0225	0.0			-0.0960
-1.1	-0.0830	0.0219	-0.0700	0.0220	0.0			-0.0830
-1	-0.0700	0.0215	-0.0703	0.0215	0.0			-0.0700
-0.9	-0.0570	0.0211	-0.0705	0.0211	0.0			-0.0570
-0.8	-0.0440	0.0206	-0.0707	0.0206	0.0			-0.0440
-0.7	-0.0310	0.0202	-0.0709	0.0202	0.0			-0.0310
-0.6	-0.0180	0.0197	-0.0712	0.0197	0.0			-0.0180
-0.5	-0.0050	0.0193	-0.0714	0.0193	0.0			-0.0050
-0.4	0.0080	0.0189	-0.0716	0.0189	0.4			0.0080
-0.3	0.0210	0.0185	-0.0718	0.0185	1.1	610.0502		0.0210
-0.2	0.0340	0.0181	-0.0721	0.0181	1.9	479.4416		0.0340
-0.1	0.0470	0.0176	-0.0723	0.0177	2.7	407.7803		0.0470
0	0.0600	0.0172	-0.0725	0.0173	3.5	360.9105		0.0600
0.1	0.0730	0.0168	-0.0727	0.0169	4.3	327.2003		0.0730
0.2	0.0860	0.0164	-0.0730	0.0165	5.2	301.4574		0.0860
0.3	0.0990	0.0160	-0.0732	0.0161	6.2	280.9685	6.2	0.0990
0.4	0.1120	0.0156	-0.0734	0.0157	7.1	264.1595	7.1	0.1120
0.5	0.1250	0.0152	-0.0736	0.0153	8.1	250.0462	8.1	0.1250
0.6	0.1380	0.0148	-0.0739	0.0150	9.2	237.9774	9.2	0.1380
0.7	0.1510	0.0144	-0.0741	0.0146	10.3	227.5028	10.3	0.1510
0.8	0.1640	0.0140	-0.0743	0.0143	11.5	218.2998	11.5	0.1640
0.9	0.1770	0.0136	-0.0745	0.0139	12.7	210.1302	12.7	0.1770
1	0.1900	0.0132	-0.0748	0.0136	14.0	202.8142	14.0	0.1900
1.1	0.2030	0.0128	-0.0750	0.0132	15.3	196.2127	15.3	0.2030
1.2	0.2160	0.0124	-0.0752	0.0129	16.7	190.2166	16.7	0.2160
1.3	0.2290	0.0120	-0.0754	0.0126	18.2	184.7385	18.2	0.2290
1.4	0.2420	0.0117	-0.0757	0.0123	19.7	179.7080	19.7	0.2420
1.5	0.2550	0.0113	-0.0759	0.0120	21.2	175.0673	21.2	0.2550
1.6	0.2680	0.0110	-0.0761	0.0117	22.8	170.7685	22.8	0.2680
1.7	0.2810	0.0106	-0.0763	0.0115	24.5	166.7716	24.5	0.2810
1.8	0.2940	0.0103	-0.0766	0.0112	26.2	163.0428	26.2	0.2940
1.9	0.3070	0.0100	-0.0768	0.0110	28.0	159.5534	28.0	0.3070
2	0.2300	0.0096	-0.0770	0.0102	22.5	184.3365	22.5	0.3200
2.1	0.2500	0.0093	-0.0772	0.0100	25.0	176.8093	25.0	0.3330
2.2	0.2700	0.0090	-0.0775	0.0098	27.6	170.1349	27.6	0.3460
2.3	0.3000	0.0090	-0.0777	0.0100	30.1	161.4041	30.1	0.3590
2.4	0.3200	0.0089	-0.0779	0.0100	32.0	156.2788	32.0	0.3720
2.5	0.3400	0.0087	-0.0781	0.0099	34.2	151.6128	34.2	0.3903
2.6	0.3600	0.0083	-0.0784	0.0097	37.2	147.3411	37.2	0.4084
2.7	0.3800	0.0078	-0.0786	0.0093	40.7	143.4113	40.7	0.4262
2.8	0.4000	0.0074	-0.0788	0.0091	44.1	139.7800	44.1	0.4438
2.9	0.4200	0.0071	-0.0790	0.0090	46.8	136.4114	46.8	0.4610
3	0.4400	0.0069	-0.0793	0.0089	49.3	133.2750	49.3	0.4780
3.1	0.6000	0.0066	-0.0795	0.0105	57.4	114.1299	57.4	0.4948
3.2	0.5113	0.0064	-0.0797	0.0092	55.7	123.6362	55.7	0.5113
3.3	0.5275	0.0062	-0.0799	0.0091	57.8	121.7206	57.8	0.5275
3.4	0.5435	0.0060	-0.0802	0.0091	59.7	119.9188	59.7	0.5435
3.5	0.5592	0.0058	-0.0804	0.0091	61.6	118.2223	61.6	0.5592
3.6	0.5746	0.0056	-0.0806	0.0091	63.4	116.6221	63.4	0.5746
3.7	0.5898	0.0054	-0.0808	0.0091	65.1	115.1097	65.1	0.5898
3.8	0.6048	0.0052	-0.0811	0.0091	66.8	113.6790	66.8	0.6048
3.9	0.6195	0.0050	-0.0813	0.0091	68.3	112.3230	68.3	0.6195
4	0.6339	0.0048	-0.0815	0.0091	69.7	111.0363	69.7	0.6339
4.1	0.6200	0.0046	-0.0817	0.0087	71.0	112.2740	71.0	0.6481
4.2	0.6620	0.0045	-0.0820	0.0091	72.4	108.6517	72.4	0.6620
4.3	0.6757	0.0043	-0.0822	0.0092	73.5	107.5454	73.5	0.6757
4.4	0.6892	0.0042	-0.0824	0.0092	74.6	106.4916	74.6	0.6892
4.5	0.7024	0.0040	-0.0826	0.0093	75.6	105.4861	75.6	0.7024
4.6	0.6700	0.0039	-0.0829	0.0087	77.1	108.0035	77.1	0.7153
4.7	0.7280	0.0038	-0.0831	0.0094	77.2	103.6097	77.2	0.7280
4.8	0.7405	0.0037	-0.0833	0.0095	78.0	102.7336	78.0	0.7405
4.9	0.7527	0.0036	-0.0835	0.0096	78.5	101.8956	78.5	0.7527
5	0.7000	0.0034	-0.0838	0.0087	80.8	105.6638	80.8	0.7647
5.1	0.7765	0.0033	-0.0840	0.0098	79.6	100.3258	79.6	0.7765
5.2	0.7880	0.0032	-0.0842	0.0099	80.0	99.5898	80.0	0.7880
5.3	0.7993	0.0032	-0.0844	0.0100	80.3	98.8845	80.3	0.7993
5.4	0.8103	0.0031	-0.0847	0.0101	80.5	98.2080	80.5	0.8103
5.5	0.8211	0.0030	-0.0849	0.0102	80.7	97.5588	80.7	0.8211
5.6	0.8317	0.0029	-0.0851	0.0103	80.9	96.9358	80.9	0.8317
5.7	0.8421	0.0029	-0.0853	0.0104	80.9	96.3376	80.9	0.8421
5.8	0.8522	0.0028	-0.0856	0.0105	80.9	95.7633	80.9	0.8522
5.9	0.8621	0.0027	-0.0858	0.0107	80.9	95.2119	80.9	0.8621
6	0.7500	0.0027	-0.0860	0.0087	86.3	102.0809	86.3	0.8718
6.1	0.8813	0.0027	-0.0862	0.0109	80.7	94.1723	80.7	0.8813
6.2	0.8905	0.0026	-0.0865	0.0111	80.5	93.6830	80.5	0.8905
6.3	0.8995	0.0026	-0.0867	0.0112	80.3	93.2121	80.3	0.8995
6.4	0.9083	0.0026	-0.0869	0.0113	80.1	92.7600	80.1	0.9083
6.5	0.9169	0.0025	-0.0871	0.0115	79.8	92.3249	79.8	0.9169
6.6	0.9253	0.0025	-0.0874	0.0116	79.4	91.9064	79.4	0.9253
6.7	0.9334	0.0025	-0.0876	0.0118	79.1	91.5047	79.1	0.9334
6.8	0.9413	0.0025	-0.0878	0.0119	78.8	91.1180	78.8	0.9413
6.9	0.9491	0.0025	-0.0880	0.0121	78.4	90.7462	78.4	0.9491
7	0.9566	0.0025	-0.0883	0.0123	78.0	90.3893	78.0	0.9566
7.1	0.9639	0.0025	-0.0885	0.0124	77.6	90.0459	77.6	0.9639
7.2	0.9710	0.0026	-0.0887	0.0126	77.1	89.7156	77.1	0.9710
7.3	0.9779	0.0026	-0.0889	0.0128	76.7	89.3989	76.7	0.9779
7.4	0.9846	0.0026	-0.0892	0.0129	76.2	89.0943	76.2	0.9846
7.5	0.9911	0.0026	-0.0894	0.0131	75.8	88.8016	75.8	0.9911
7.6	0.9974	0.0027	-0.0896	0.0133	75.3	88.5211	75.3	0.9974
7.7	1.0820	0.0000	-0.0898	0.0125	86.8	84.9888	86.8	1.0035
7.8	1.0094	0.0028	-0.0901	0.0136	74.2	87.9929	74.2	1.0094
7.9	1.0151	0.0028	-0.0903	0.0138	73.7	87.7451	73.7	1.0151
8	1.0206	0.0029	-0.0905	0.0139	73.2	87.5075	73.2	1.0206
8.1	1.0259	0.0029	-0.0907	0.0141	72.7	87.2799	72.7	1.0259
8.2	1.0311	0.0030	-0.0910	0.0143	72.1	87.0621	72.1	1.0311
8.3	1.0360	0.0031	-0.0912	0.0145	71.5	86.8538	71.5	1.0360
8.4	1.0408	0.0031	-0.0914	0.0147	71.0	86.6546	71.0	1.0408
8.5	1.0454	0.0032	-0.0916	0.0148	70.4	86.4641	70.4	1.0454
8.6	1.0498	0.0033	-0.0919	0.0150	69.9	86.2823	69.9	1.0498
8.7	1.0540	0.0034	-0.0921	0.0152	69.3	86.1090	69.3	1.0540
8.8	1.0581	0.0035	-0.0923	0.0154	68.7	85.9437	68.7	1.0581
8.9	1.0620	0.0036	-0.0925	0.0156	68.1	85.7865	68.1	1.0620
9	1.0657	0.0037	-0.0928	0.0158	67.5	85.6371	67.5	1.0657
9.1	1.0692	0.0038	-0.0930	0.0160	66.9	85.4952	66.9	1.0692
9.2	1.0726	0.0039	-0.0932	0.0162	66.3	85.3604	66.3	1.0726
9.3	1.0758	0.0040	-0.0934	0.0164	65.7	85.2329	65.7	1.0758
9.4	1.0789	0.0042	-0.0937	0.0166	65.1	85.1128	65.1	1.0789
9.5	1.0817	0.0043	-0.0939	0.0168	64.5	84.9990	64.5	1.0817
9.6	1.0845	0.0044	-0.0941	0.0170	63.9	84.8919	63.9	1.0845
9.7	1.0871	0.0046	-0.0943	0.0172	63.3	84.7911	63.3	1.0871
9.8	1.0895	0.0047	-0.0946	0.0174	62.7	84.6969	62.7	1.0895
9.9	1.0918	0.0049	-0.0948	0.0176	62.1	84.6084	62.1	1.0918
10	1.0950	0.0000	-0.0950	0.0128	85.8	84.4828	85.8	1.0939
10.1	1.0959	0.0052	-0.0953	0.0180	60.8	84.4496	60.8	1.0959
10.2	1.0977	0.0054	-0.0956	0.0182	60.2	84.3788	60.2	1.0977
10.3	1.0994	0.0056	-0.0959	0.0185	59.6	84.3135	59.6	1.0994
10.4	1.1010	0.0058	-0.0962	0.0187	58.9	84.2530	58.9	1.1010
10.5	1.1024	0.0060	-0.0965	0.0189	58.3	84.1984	58.3	1.1024
10.6	1.1037	0.0062	-0.0968	0.0191	57.7	84.1484	57.7	1.1037
10.7	1.1049	0.0064	-0.0971	0.0194	57.0	84.1030	57.0	1.1049
10.8	1.1060	0.0066	-0.0974	0.0196	56.4	84.0627	56.4	1.1060
10.9	1.1069	0.0068	-0.0977	0.0198	55.8	84.0267	55.8	1.1069
11	1.1078	0.0070	-0.0980	0.0201	55.1	83.9948	55.1	1.1078
11.1	1.1085	0.0073	-0.0983	0.0203	54.5	83.9675	54.5	1.1085
11.2	1.1091	0.0075	-0.0986	0.0206	53.9	83.9440	53.9	1.1091
11.3	1.1096	0.0077	-0.0989	0.0209	53.2	83.9244	53.2	1.1096
11.4	1.1101	0.0080	-0.0992	0.0211	52.6	83.9081	52.6	1.1101
11.5	1.1104	0.0083	-0.0995	0.0214	51.9	83.8953	51.9	1.1104
11.6	1.1106	0.0085	-0.0998	0.0216	51.3	83.8858	51.3	1.1106
11.7	1.1108	0.0088	-0.1001	0.0219	50.7	83.8790	50.7	1.1108
11.8	1.1109	0.0091	-0.1004	0.0222	50.0	83.8749	50.0	1.1109
11.9	1.1110	0.0093	-0.1007	0.0225	49.4	83.8726	49.4	1.1110
12	1.1110	0.0096	-0.1010	0.0228	48.8	83.8722	48.8	1.1110
12.1	0.9910	0.0109	-0.1013	0.0213	46.5	88.8070	46.5	0.9910
12.2	0.9908	0.0121	-0.1016	0.0225	43.9	88.8124	43.9	0.9908
12.3	0.9907	0.0134	-0.1019	0.0238	41.6	88.8209	41.6	0.9907
12.4	0.9904	0.0146	-0.1022	0.0251	39.5	88.8334	39.5	0.9904
12.5	0.9900	0.0159	-0.1025	0.0263	37.6	88.8491	37.6	0.9900
12.6	0.9896	0.0172	-0.1028	0.0276	35.8	88.8684	35.8	0.9896
12.7	0.9891	0.0186	-0.1031	0.0290	34.1	88.8909	34.1	0.9891
12.8	0.9885	0.0199	-0.1034	0.0303	32.6	88.9174	32.6	0.9885
12.9	0.9878	0.0213	-0.1037	0.0317	31.2	88.9471	31.2	0.9878
13	0.9871	0.0227	-0.1040	0.0330	29.9	88.9809	29.9	0.9871
13.1	0.9863	0.0241	-0.1043	0.0344	28.7	89.0179	28.7	0.9863
13.2	0.9854	0.0255	-0.1046	0.0358	27.5	89.0585	27.5	0.9854
13.3	0.9844	0.0269	-0.1049	0.0372	26.4	89.1024	26.4	0.9844
13.4	0.9833	0.0284	-0.1052	0.0387	25.4	89.1504	25.4	0.9833
13.5	0.9822	0.0298	-0.1055	0.0401	24.5	89.2017	24.5	0.9822
13.6	0.9810	0.0313	-0.1058	0.0416	23.6	89.2567	23.6	0.9810
13.7	0.9797	0.0328	-0.1061	0.0431	22.8	89.3154	22.8	0.9797
13.8	0.9783	0.0344	-0.1064	0.0446	22.0	89.3779	22.0	0.9783
13.9	0.9769	0.0359	-0.1067	0.0461	21.2	89.4438	21.2	0.9769
14	0.9754	0.0375	-0.1070	0.0476	20.5	89.5139	20.5	0.9754
14.1	0.9738	0.0390	-0.1073	0.0491	19.8	89.5874	19.8	0.9738
14.2	0.9721	0.0406	-0.1076	0.0507	19.2	89.6648	19.2	0.9721
14.3	0.9703	0.0423	-0.1079	0.0523	18.6	89.7456	18.6	0.9703
14.4	0.9685	0.0439	-0.1082	0.0539	18.0	89.8308	18.0	0.9685
14.5	0.9666	0.0455	-0.1085	0.0555	17.4	89.9195	17.4	0.9666
14.6	0.9646	0.0472	-0.1088	0.0571	16.9	90.0127	16.9	0.9646
14.7	0.9625	0.0489	-0.1091	0.0587	16.4	90.1094	16.4	0.9625
14.8	0.9604	0.0506	-0.1094	0.0604	15.9	90.2103	15.9	0.9604
14.9	0.9582	0.0523	-0.1097	0.0621	15.4	90.3147	15.4	0.9582
15	0.9558	0.0540	-0.1100	0.0638	15.0	90.4238	15.0	0.9558
15.1	0.9535	0.0558	-0.1103	0.0655	14.6	90.5366	14.6	0.9535
15.2	0.9510	0.0575	-0.1106	0.0672	14.2	90.6536	14.2	0.9510
15.3	0.9485	0.0593	-0.1109	0.0689	13.8	90.7749	13.8	0.9485
15.4	0.9458	0.0611	-0.1112	0.0706	13.4	90.9005	13.4	0.9458
15.5	0.9432	0.0629	-0.1115	0.0724	13.0	91.0301	13.0	0.9432
15.6	0.9404	0.0647	-0.1118	0.0741	12.7	91.1645	12.7	0.9404
15.7	0.9375	0.0665	-0.1121	0.0759	12.4	91.3030	12.4	0.9375
15.8	0.9346	0.0683	-0.1124	0.0776	12.0	91.4460	12.0	0.9346
15.9	0.9316	0.0702	-0.1127	0.0794	11.7	91.5931	11.7	0.9316
16	0.9285	0.0720	-0.1130	0.0812	11.4	91.7454	11.4	0.9285
16.1	0.9253	0.0739	-0.1133	0.0830	11.1	91.9019	11.1	0.9253
16.2	0.9221	0.0758	-0.1136	0.0848	10.9	92.0637	10.9	0.9221
16.3	0.9188	0.0776	-0.1139	0.0866	10.6	92.2299	10.6	0.9188
16.4	0.9154	0.0795	-0.1142	0.0885	10.3	92.4010	10.3	0.9154
16.5	0.9119	0.0815	-0.1145	0.0903	10.1	92.5767	10.1	0.9119
16.6	0.9083	0.0834	-0.1148	0.0922	9.9	92.7579	9.9	0.9083
16.7	0.9047	0.0853	-0.1151	0.0940	9.6	92.9438	9.6	0.9047
16.8	0.9010	0.0872	-0.1154	0.0959	9.4	93.1350	9.4	0.9010
16.9	0.8972	0.0892	-0.1157	0.0978	9.2	93.3315	9.2	0.8972
17	0.8933	0.0912	-0.1160	0.0997	9.0	93.5334	9.0	0.8933
17.1	0.8894	0.0932	-0.1163	0.1016	8.8	93.7404	8.8	0.8894
17.2	0.8854	0.0951	-0.1166	0.1035	8.6	93.9535	8.6	0.8854
17.3	0.8813	0.0971	-0.1169	0.1054	8.4	94.1718	8.4	0.8813
17.4	0.8771	0.0992	-0.1172	0.1074	8.2	94.3959	8.2	0.8771
17.5	0.8728	0.1012	-0.1175	0.1093	8.0	94.6254	8.0	0.8728
17.6	0.8685	0.1032	-0.1178	0.1113	7.8	94.8616	7.8	0.8685
17.7	0.8641	0.1053	-0.1181	0.1132	7.6	95.1033	7.6	0.8641
17.8	0.8596	0.1073	-0.1184	0.1152	7.5	95.3519	7.5	0.8596
17.9	0.8550	0.1094	-0.1187	0.1172	7.3	95.6064	7.3	0.8550
18	0.8504	0.1115	-0.1190	0.1192	7.1	95.8675	7.1	0.8504
18.1	0.8457	0.1136	-0.1193	0.1212	7.0	96.1346	7.0	0.8457
18.2	0.8408	0.1157	-0.1196	0.1232	6.8	96.4092	6.8	0.8408
18.3	0.8360	0.1178	-0.1199	0.1253	6.7	96.6902	6.7	0.8360
18.4	0.8310	0.1199	-0.1202	0.1273	6.5	96.9783	6.5	0.8310
18.5	0.8260	0.1221	-0.1205	0.1294	6.4	97.2738	6.4	0.8260
18.6	0.8208	0.1242	-0.1208	0.1314	6.2	97.5767	6.2	0.8208
18.7	0.8157	0.1264	-0.1211	0.1335	6.1	97.8866	6.1	0.8157
18.8	0.8104	0.1286	-0.1214	0.1356	6.0	98.2050	6.0	0.8104
18.9	0.8050	0.1308	-0.1217	0.1377	5.8	98.5308	5.8	0.8050
19	0.7996	0.1330	-0.1220	0.1398	5.7	98.8648	5.7	0.7996
19.1	0.7941	0.1352	-0.1223	0.1419	5.6	99.2065	5.6	0.7941
19.2	0.7885	0.1374	-0.1226	0.1440	5.5	99.5576	5.5	0.7885
19.3	0.7828	0.1397	-0.1229	0.1462	5.4	99.9168	5.4	0.7828
19.4	0.7771	0.1419	-0.1232	0.1483	5.2	100.2858	5.2	0.7771
19.5	0.7713	0.1442	-0.1235	0.1505	5.1	100.6635	5.1	0.7713
19.6	0.7654	0.1464	-0.1238	0.1527	5.0	101.0507	5.0	0.7654
19.7	0.7594	0.1487	-0.1241	0.1548	4.9	101.4472	4.9	0.7594
19.8	0.7533	0.1510	-0.1244	0.1570	4.8	101.8544	4.8	0.7533
19.9	0.7472	0.1533	-0.1247	0.1592	4.7	102.2713	4.7	0.7472
20	0.7410	0.1556	-0.1250	0.1615	4.6	102.6990	4.6	0.7410
21	0.7679	0.1794	-0.1307					0.7679
22	0.7948	0.2043	-0.1368					0.7948
23	0.8214	0.2303	-0.1433					0.8214
24	0.8477	0.2573	-0.1502					0.8477
25	0.8736	0.2852	-0.1576					0.8736
26	0.8989	0.3141	-0.1654					0.8989
27	0.9237	0.3438	-0.1737					0.9237
28	0.9477	0.3742	-0.1823					0.9477
29	0.9709	0.4053	-0.1914					0.9709
30	0.9932	0.4370	-0.2009					0.9932
31	1.0145	0.4693	-0.2107					1.0145
32	1.0347	0.5021	-0.2209					1.0347
33	1.0537	0.5353	-0.2315					1.0537
34	1.0716	0.5688	-0.2424					1.0716
35	1.0881	0.6025	-0.2535					1.0881
36	1.1032	0.6365	-0.2649					1.1032
37	1.1169	0.6706	-0.2766					1.1169
38	1.1292	0.7047	-0.2884					1.1292
39	1.1399	0.7388	-0.3003					1.1399
40	1.1490	0.7728	-0.3124					1.1490
41	1.1565	0.8066	-0.3245					1.1565
42	1.1624	0.8401	-0.3366					1.1624
43	1.1666	0.8733	-0.3487					1.1666
44	1.1692	0.9061	-0.3608					1.1692
45	1.1700	0.9383	-0.3727					1.1700
46	1.1693	0.9534	-0.3745					1.1693
47	1.1672	0.9682	-0.3760					1.1672
48	1.1636	0.9827	-0.3772					1.1636
49	1.1586	0.9969	-0.3781					1.1586
50	1.1522	1.0108	-0.3787					1.1522
51	1.1444	1.0243	-0.3791					1.1444
52	1.1353	1.0376	-0.3791					1.1353
53	1.1247	1.0505	-0.3790					1.1247
54	1.1127	1.0632	-0.3785					1.1127
55	1.0994	1.0755	-0.3779					1.0994
56	1.0848	1.0875	-0.3770					1.0848
57	1.0689	1.0991	-0.3760					1.0689
58	1.0516	1.1104	-0.3747					1.0516
59	1.0331	1.1214	-0.3733					1.0331
60	1.0133	1.1320	-0.3717					1.0133
61	0.9922	1.1423	-0.3700					0.9922
62	0.9700	1.1522	-0.3682					0.9700
63	0.9466	1.1618	-0.3662					0.9466
64	0.9220	1.1711	-0.3642					0.9220
65	0.8963	1.1799	-0.3620					0.8963
66	0.8695	1.1885	-0.3598					0.8695
67	0.8416	1.1966	-0.3576					0.8416
68	0.8128	1.2044	-0.3553					0.8128
69	0.7829	1.2118	-0.3530					0.7829
70	0.7521	1.2189	-0.3507					0.7521
71	0.7203	1.2256	-0.3483					0.7203
72	0.6877	1.2319	-0.3460					0.6877
73	0.6543	1.2378	-0.3438					0.6543
74	0.6200	1.2434	-0.3415					0.6200
75	0.5850	1.2486	-0.3394					0.5850
76	0.5493	1.2534	-0.3373					0.5493
77	0.5129	1.2578	-0.3352					0.5129
78	0.4759	1.2618	-0.3333					0.4759
79	0.4383	1.2655	-0.3315					0.4383
80	0.4002	1.2687	-0.3297					0.4002
81	0.3616	1.2716	-0.3281					0.3616
82	0.3225	1.2741	-0.3266					0.3225
83	0.2831	1.2762	-0.3253					0.2831
84	0.2433	1.2779	-0.3241					0.2433
85	0.2032	1.2792	-0.3230					0.2032
86	0.1628	1.2802	-0.3221					0.1628
87	0.1223	1.2807	-0.3213					0.1223
88	0.0816	1.2809	-0.3207					0.0816
89	0.0408	1.2806	-0.3203					0.0408
90	0.0000	1.2800	-0.3200					0.0000
91	-0.0408	1.2806	-0.3203					-0.0408
92	-0.0816	1.2809	-0.3207					-0.0816
93	-0.1223	1.2807	-0.3213					-0.1223
94	-0.1628	1.2802	-0.3221					-0.1628
95	-0.2032	1.2792	-0.3230					-0.2032
96	-0.2433	1.2779	-0.3241					-0.2433
97	-0.2831	1.2762	-0.3253					-0.2831
98	-0.3225	1.2741	-0.3266					-0.3225
99	-0.3616	1.2716	-0.3281					-0.3616
100	-0.4002	1.2687	-0.3297					-0.4002
101	-0.4383	1.2655	-0.3315					-0.4383
102	-0.4759	1.2618	-0.3333					-0.4759
103	-0.5129	1.2578	-0.3352					-0.5129
104	-0.5493	1.2534	-0.3373					-0.5493
105	-0.5850	1.2486	-0.3394					-0.5850
106	-0.6200	1.2434	-0.3415					-0.6200
107	-0.6543	1.2378	-0.3438					-0.6543
108	-0.6877	1.2319	-0.3460					-0.6877
109	-0.7203	1.2256	-0.3483					-0.7203
110	-0.7521	1.2189	-0.3507					-0.7521
111	-0.7829	1.2118	-0.3530					-0.7829
112	-0.8128	1.2044	-0.3553					-0.8128
113	-0.8416	1.1966	-0.3576					-0.8416
114	-0.8695	1.1885	-0.3598					-0.8695
115	-0.8963	1.1799	-0.3620					-0.8963
116	-0.9220	1.1711	-0.3642					-0.9220
117	-0.9466	1.1618	-0.3662					-0.9466
118	-0.9700	1.1522	-0.3682					-0.9700
119	-0.9922	1.1423	-0.3700					-0.9922
120	-1.0133	1.1320	-0.3717					-1.0133
121	-1.0331	1.1214	-0.3733					-1.0331
122	-1.0516	1.1104	-0.3747					-1.0516
123	-1.0689	1.0991	-0.3760					-1.0689
124	-1.0848	1.0875	-0.3770					-1.0848
125	-1.0994	1.0755	-0.3779					-1.0994
126	-1.1127	1.0632	-0.3785					-1.1127
127	-1.1247	1.0505	-0.3790					-1.1247
128	-1.1353	1.0376	-0.3791					-1.1353
129	-1.1444	1.0243	-0.3791					-1.1444
130	-1.1522	1.0108	-0.3787					-1.1522
131	-1.1586	0.9969	-0.3781					-1.1586
132	-1.1636	0.9827	-0.3772					-1.1636
133	-1.1672	0.9682	-0.3760					-1.1672
134	-1.1693	0.9534	-0.3745					-1.1693
135	-1.1700	0.9383	-0.3727					-1.1700
136	-1.1684	0.9230	-0.3704					-1.1684
137	-1.1635	0.9073	-0.3674					-1.1635
138	-1.1553	0.8914	-0.3638					-1.1553
139	-1.1440	0.8752	-0.3594					-1.1440
140	-1.1295	0.8588	-0.3543					-1.1295
141	-1.1118	0.8421	-0.3485					-1.1118
142	-1.0912	0.8251	-0.3420					-1.0912
143	-1.0675	0.8079	-0.3347					-1.0675
144	-1.0410	0.7904	-0.3267					-1.0410
145	-1.0118	0.7727	-0.3180					-1.0118
146	-0.9799	0.7547	-0.3086					-0.9799
147	-0.9455	0.7366	-0.2985					-0.9455
148	-0.9087	0.7182	-0.2878					-0.9087
149	-0.8696	0.6995	-0.2764					-0.8696
150	-0.8285	0.6807	-0.2645					-0.8285
151	-0.7855	0.6617	-0.2519					-0.7855
152	-0.7407	0.6424	-0.2389					-0.7407
153	-0.6943	0.6230	-0.2254					-0.6943
154	-0.6465	0.6034	-0.2114					-0.6465
155	-0.5976	0.5836	-0.1971					-0.5976
156	-0.5476	0.5636	-0.1824					-0.5476
157	-0.4968	0.5434	-0.1674					-0.4968
158	-0.4454	0.5231	-0.1522					-0.4454
159	-0.3936	0.5026	-0.1369					-0.3936
160	-0.3416	0.4820	-0.1215					-0.3416
161	-0.3704	0.4612	-0.1251					-0.3704
162	-0.3959	0.4402	-0.1281					-0.3959
163	-0.4179	0.4192	-0.1306					-0.4179
164	-0.4366	0.3980	-0.1324					-0.4366
165	-0.4519	0.3767	-0.1335					-0.4519
166	-0.4638	0.3553	-0.1340					-0.4638
167	-0.4723	0.3337	-0.1338					-0.4723
168	-0.4774	0.3121	-0.1330					-0.4774
169	-0.4791	0.2904	-0.1314					-0.4791
170	-0.5427	0.2686	-0.1453					-0.5427
171	-0.5328	0.2467	-0.1412					-0.5328
172	-0.5126	0.2247	-0.1347					-0.5126
173	-0.4803	0.2026	-0.1254					-0.4803
174	-0.4345	0.1805	-0.1127					-0.4345
175	-0.3737	0.1584	-0.0965					-0.3737
176	-0.2971	0.1362	-0.0765					-0.2971
177	-0.2034	0.1139	-0.0523					-0.2034
178	-0.1100	0.0916	-0.0283					-0.1100
179	-0.0385	0.0693	-0.0099					-0.0385
180	0.0330	0.0470	0.0083					0.0330

## 180-180
B21_ASG29 2019-08-29

## 20-20
-20-20

## Speed-LD
L/D vs Speed (km/h)

## alpha-speed
Speed vs Alpha